## 电阻
一 | 采样电阻
序号 | 机型 | 使用位置 | 编码 | 描述 | 制造商名称 | 制造商料号 | 优选等级 | 封装 | 类型 | 标称阻值 | 精度(%) | 额定功率 | 最大工作电压(V) | 备注
1 | 主机 | 风机电流、充电IC输入/出电流 | 04160100000105 | Resistor_Metal Foil_0.01R_1 %_1206_PE1206FKE470R01Z_Yageo | 国巨 | PE1206FKE470R01Z | 2-推荐 | 1206 | Metal Foil | 0.01R | 1% | 1W
|  |  | 04160100000201 | Resistor_Metal Film_0.01R_1 %_1206_RLM12FTCMR010_TA-I | 大毅 | RLM12FTCMR010 | 2-推荐 | 1206 | Metal Film | 0.01R | 1% | 1W
|  |  | 04160100001143 | Resistor_Metal Foil_0.01R_1 %_1206_MS061WF100MT5E_Uni-Royal | 厚声 | MS061WF100MT5E | 1-优选 | 1206 | Metal Foil | 0.01R | 1% | 1W
2 | 主机 | 整机充放电流检测 | 04160100001019 | Resistor_Metal Plate / Grid_0.02R_1 %_1206_PA1206FRF470R02L_Yageo | 国巨 | PA1206FRF470R02L | 2-推荐 | 1206 | Metal Plate / Grid | 0.02R | 1% | 1W
|  |  | 04160100001180 | Resistor_Metal Foil_0.02R_1 %_1206_RLM12FTCMR020_TA-I | 大毅 | RLM12FTCMR020 | 2-推荐 | 1206 | Metal Foil | 0.02R | 1% | 1W
|  |  | 04160100001178 | Resistor_Metal Foil_0.02R_1 %_1206_MS061WF200MT5E_Uni-Royal | 厚声 | MS061WF200MT5E | 1-优选 | 1206 | Metal Foil | 0.02R | 1% | 1W
3 | 主机 | 驱动轮电流检测 | 04160100000106 | Resistor_Thick Film_0.033R_1 %_1210_RL1210FR-070R033L_Yageo | 国巨 | RL1210FR-070R033L | 4-新品禁用 | 1210 | Thick Film | 0.033R | 1% | 1/2W | 200 V | 归一到2组0.02R
|  |  | 04160100001132 | Resistor_Thick Film_0.033R_1 %_1210_1210W2F330MT5E_Uni-Royal | 厚声 | 1210W2F330MT5E | 4-新品禁用 | 1210 | Thick Film | 0.033R | 1% | 1/2W | 200 V
4 | 基站 | 清水泵、蠕动泵、自动下水泵 | 04160100001228 | Resistor_Thick Film_0.05R_1 %_1210_RL1210FR-070R05L_Yageo | 国巨 | RL1210FR-070R05L | 4-新品禁用 | 1210 | Thick Film | 0.05R | 1% | 1/2W |  | 归一到2组0.02R
|  |  | 04160100000799 | Resistor_Thick Film_0.05R_1 %_1210_1210W2F500MT5E_Uni-Royal | 厚声 | 1210W2F500MT5E | 4-新品禁用 | 1210 | Thick Film | 0.05R | 1% | 1/2W | 200 V
5 | 基站 | 主机充电电流 | 04160100001048 | Resistor_Metal Plate / Grid_0.05R_1 %_1206_PA1206FRF470R05L_Yageo | 国巨 | PA1206FRF470R05L | 4-新品禁用 | 1206 | Metal Film | 0.05R | 1% | 1W |  | 归一到2组0.02R
|  |  | 04160100001049 | Resistor_Metal Foil_0.05R_1 %_1206_RLM12FTCMR050_TA-I | 大毅 | RLM12FTCMR050 | 4-新品禁用 | 1206 | Metal Film | 0.05R | 1% | 1W
6 | 主机 | 电池电流检测；风机电流检测 | 04160100000008 | Resistor_Metal Foil_0.05R_1 %_2010_PE2010FKM7W0R05Z_Yageo | 国巨 | PE2010FKM7W0R05Z | 2-推荐 | 2010 | Metal Foil | 0.05R | 1% | 1W |  | 归一到2组0.02R
|  |  | 04160100001229 | Resistor_Metal Foil_0.05R_1 %_2010_MS101WF500MT4E_Uni-Royal | 厚声 | MS101WF500MT4E | 5-淘汰 | 2010 | Metal Foil | 0.05R | 1% | 1W
|  |  | 04160100001231 | Resistor_Metal Foil_0.05R_1 %_2010_MS101AF500MT4E_Uni-Royal | 厚声 | MS101AF500MT4E | 3-普通 | 2010 | Metal Foil | 0.05R | 1% | 1.5W
|  |  | 04160100000213 | Resistor_Metal Foil_0.05R_1 %_2010_STE2010M1W5R050F_Walter | 华德 | STE2010M1W5R050F | 3-普通 | 2010 | Metal Plate / Grid | 0.05R | 1% | 1.5W
7 | 基站 | 电解水 | 04160100000719 | Resistor_Thick_0.2R_1206W4F200LT5E_UNI-ROYAL | 厚声 | 1206W4F200LT5E | 1-优选 | 1206 | Thick Film | 0.2R | 1% | 1/4W | 200 V | 电解水恒流500mA驱动，电解水用0.33R检流电阻在700~800TDS水质情况下会触发欠压保护，需要更换为0.2R检流电阻
|  |  | 04160100001230 | Resistor_Thick Film_0.2R_1 %_1206_RL1206FR-070R2L_Yageo | 国巨 | RL1206FR-070R2L | 2-推荐 | 1206 | Thick Film | 0.2R | 1% | 1/4W | 200 V
8 | 主机、基站 | 自动上水电磁阀采样、边刷电流检测、进水泵/出水泵电流检测、电磁阀采样 | 04160100001153 | Resistor_Metal Film_0.33R_1 %_1206_TL06W2F330LT5E_Uni-Royal | 厚声 | TL06W2F330LT5E | 1-优选 | 1206 | Metal Film | 0.33R | 1% | 1/2W
|  |  | 04160100000141 | Resistor_Thick Film_0.33R_1 %_1206_RL12FTNR330_TA-I | 大毅 | RL12FTNR330 | 2-推荐 | 1206 | alloy film chip | 0.33R | 1% | 1/2W
|  |  | 04160100001244 | Resistor_Metal Film_0.33R_1 %_1206_PE1206FRF7W0R33L_Yageo | 国巨 | PE1206FRF7W0R33L | 2-推荐 | 1206 | Metal Film | 0.33R | 1% | 1/2W
|  |  | 04160100001292 | Resistor_Metal Foil_0.33R_1 %_1206_STE1206M1W0R330F_Walter | 华德 | STE1206M1W0R330F | 3-普通 | 1206 | Metal Foil | 0.33R | 0.01 | 1W |  | 边刷位置
|  |  | 04160100001293 | Resistor_Thick Film_0.33R_1 %_1206_RL1206FR-7W0R33L_Yageo | 国巨 | RL1206FR-7W0R33L | 3-普通 | 1206 | Thick Film | 0.33R | 0.01 | 1/2W |  | 非边刷位置可以使用厚膜电阻
9 | 基站 | 基站两位三通阀、UV灯；主机补光灯AI-LED AW9967DNR | 04160100000083 | Resistor_Thick Film_1R_1 %_1206_RC1206FR-071RL_Yageo | 国巨 | RC1206FR-071RL | 1-优选 | 1206 | Thick Film | 1R | 1% | 1/4W | 200 V
|  |  | 04160100001164 | Resistor_Thick Film_1R_1 %_1206_1206W4F100KT5E_Uni-Royal | 厚声 | 1206W4F100KT5E | 2-推荐 | 1206 | Thick Film | 1R | 1% | 1/4W | 200 V
10 | 基站 | UV灯驱动采样电阻 | 04160100001236 | Resistor_Thick Film_1.6R_1 %_1206_HP06W2F160KT5E_Uni-Royal | 厚声 | HP06W2F160KT5E | 4-新品禁用 | 1206 | Thick Film | 1.6R | 1% | 1/2W | 200 V | 归一到11组的2R
|  |  | 04160100001237 | Resistor_Thick Film_1.6R_1 %_1206_RC1206FR-071R6L_Yageo | 国巨 | RC1206FR-071R6L | 4-新品禁用 | 1206 | Thick Film | 1.6R | 1% | 1/2W | 200 V
|  |  | 04160100001238 | Resistor_Thick Film_1.6R_1 %_1206_RMH12FT1R60_TA-I | 大毅 | RMH12FT1R60 | 4-新品禁用 | 1206 | Thick Film | 1.6R | 1% | 1/2W | 200 V
11 | 主机 | 补光灯限流电阻 | 04160100000798 | Resistor_Thick Film_2R_1 %_1206_1206W4F200KT5E_Uni-Royal | 厚声 | 1206W4F200KT5E | 1-优选 | 1206 | Thick Film | 2R | 1% | 1/4W | 200 V
|  |  | 04160100001239 | Resistor_Thick Film_2R_1 %_1206_RC1206FR-072RL_Yageo | 国巨 | RC1206FR-072RL | 2-推荐 | 1206 | Thick Film | 2R | 1% | 1/4W | 200 V
二 | 普通电阻
| 精度 | 金属、厚膜电阻：优选1%；薄膜电阻：优选0.1%
| 尺寸 | 金属电阻尺寸：优选1206，其次：2010
| 抗硫化电阻 | 禁用
| 阻值： | E192 系列包含了 95 个基本阻值，分别为 1.0、1.1、1.2、1.3、1.5、1.6、1.8、2.0、2.2、2.4、2.7、3.0、3.3、3.6、3.9、4.3、4.7、5.1、5.6、6.2、6.8、7.5、8.2、9.1、10、11、12、13、15、16、18、20、22、24、27、30、33、36、39、43、47、51、56、62、68、75、82、91、100、110、120、130、150、160、180、200、220、240、270、300、330、360、390、430、470、510、560、620、680、750、820、910、1.0K、1.1K、1.2K、1.3K、1.5K、1.6K、1.8K、2.0K、2.2K、2.4K、2.7K、3.0K、3.3K、3.6K、3.9K、4.3K、4.7K、5.1K、5.6K、6.2K、6.8K、7.5K、8.2K、9.1K、10K、11K、12K、13K、15K、16K、18K、20K、22K、24K、27K、30K、33K、36K、39K、43K、47K、51K、56K、62K、68K、75K、82K、91K、100K、110K、120K、130K、150K、160K、180K、200K、220K、240K、270K、300K、330K、360K、390K、430K、470K、510K、560K、620K、680K、750K、820K、910K、1M、1.1M、1.2M、1.3M、1.5M、1.6M、1.8M
采购策略
优选 | 厚声
推荐 | 大毅 | 国巨

## 电阻总清单
替代料组 | 规格2 | 编号 | 优选等级 | 优选等级说明 | 备注 | 中文描述 | Manufacturer | 制造商 | 制造商料号 | 封装 | 类型 | 系列 | 标称阻值(R/kR/MR) | 精度(%) | 额定功率 | 最大工作电压(V) | TCR(ppm/K) | TA Min.(℃) | TA Max.(℃) | Size L*W*H(or OD*H*Pitch)(mm) | 备注 | 版本 | 产品线
1 | Metal&1206&0.01R&1 % | 04160100000201 | 2-推荐 |  |  | Resistor_Metal Film_0.01R_1 %_1206_RLM12FTCMR010_TA-I | TA-I | 大毅 | RLM12FTCMR010 | 1206 | Metal Film | RLM | 0.01R | 1% | 1W |  | 50 ppm/K | -55 ℃ | 170 ℃ | 3.2*1.6*0.6 mm |  | C.1 (Design) | 扫地机
1 | Metal&1206&0.01R&1 % | 04160100001143 | 1-优选 |  |  | Resistor_Metal Foil_0.01R_1 %_1206_MS061WF100MT5E_Uni-Royal | Uni-Royal | 厚声 | MS061WF100MT5E | 1206 | Metal Foil | MS | 0.01R | 1% | 1W |  | 50 ppm/K | -55 ℃ | 155 ℃ | 3.1*1.6*0.7 mm |  | B.1 (Design) | 扫地机
1 | Metal&1206&0.01R&1 % | 04160100000105 | 2-推荐 | 备选制造商 |  | Resistor_Metal Foil_0.01R_1 %_1206_PE1206FKE470R01Z_Yageo | Yageo | 国巨 | PE1206FKE470R01Z | 1206 | Metal Foil | PE | 0.01R | 1% | 1W |  | 50 ppm/K | -55 ℃ | 155 ℃ | 3.2*1.6*0.6 mm |  | C.1 (Design) | 扫地机
2 | Metal&1206&0.02R&1 % | 04160100001180 | 2-推荐 |  |  | Resistor_Metal Foil_0.02R_1 %_1206_RLM12FTCMR020_TA-I | TA-I | 大毅 | RLM12FTCMR020 | 1206 | Metal Foil | RLM12 | 0.02R | 1% | 1W |  | 50 ppm/K | -55 ℃ | 170 ℃ | 3.2*1.6*0.6 |  | B.2 (Design) | 扫地机
2 | Metal&1206&0.02R&1 % | 04160100001178 | 1-优选 |  |  | Resistor_Metal Foil_0.02R_1 %_1206_MS061WF200MT5E_Uni-Royal | Uni-Royal | 厚声 | MS061WF200MT5E | 1206 | Metal Foil | MS | 0.02R | 1% | 1W |  | 50 ppm/K | -55 ℃ | 155 ℃ | 3.1*1.6*0.7 |  | B.2 (Design) | 扫地机
2 | Metal&1206&0.02R&1 % | 04160100001019 | 2-推荐 | 备选制造商 |  | Resistor_Metal Plate / Grid_0.02R_1 %_1206_PA1206FRF470R02L_Yageo | Yageo | 国巨 | PA1206FRF470R02L | 1206 | Metal Plate / Grid | PA | 0.02R | 1% | 1W |  | 100 ppm/K | -55 ℃ | 170 ℃ | 3.2*1.6*0.65 mm |  | F.2 (Design) | 扫地机
3 | Thick Film&1210&0.033R&1 % | 04160100000145 | 4-新品禁用 | 归一到1206 0.02R |  | Resistor_Thick Film_0.033Ω_1 %_1210_CR1210F3R033G_Lizhi | Lizhi | 丽智电子 | CR1210F3R033G | 1210 | Thick Film | CR | 0.033R | 1% |  | 200 V | 250 ppm/K | -55 ℃ | 125 ℃ | 3.1*2.5*0.55 mm |  |  | 净水
3 | Thick Film&1210&0.033R&1 % | 04160100000530 | 4-新品禁用 | 非优选制造商 |  | Thick Film_0.033R_1 %_1210_RTT12R033FTP_RALEC | RALEC | 旺诠 | RTT12R033FTP | 1210 | Thick Film | RTT | 0.033R | 1% | 1/2W | 200 V | 700 ppm/K | -55 ℃ | 155 ℃ | 3.05*2.55*0.55 mm |  | B.1 (Design) | 扫地机
3 | Thick Film&1210&0.033R&1 % | 04160100001132 | 4-新品禁用 | 归一到1206 0.02R |  | Resistor_Thick Film_0.033R_1 %_1210_1210W2F330MT5E_Uni-Royal | Uni-Royal | 厚声 | 1210W2F330MT5E | 1210 | Thick Film |  | 0.033R | 1% | 1/2W | 200 V | 800 ppm/K | -55 ℃ | 155 ℃ | 3.1*2.6*0.55 mm |  | B.1 (Design) | 扫地机
3 | Thick Film&1210&0.033R&1 % | 04160100000106 | 4-新品禁用 | 归一到1206 0.02R |  | Resistor_Thick Film_0.033R_1 %_1210_RL1210FR-070R033L_Yageo | Yageo | 国巨 | RL1210FR-070R033L | 1210 | Thick Film | RL | 0.033R | 1% | 1/2W | 200 V | 200 ppm/K | -55 ℃ | 155 ℃ | 3.1*2.6*0.55 mm |  | C.1 (Design) | 扫地机
#N/A | Metal Film&1210&0.033R&1 %_1 | 04160100000503 | 4-新品禁用 | 与04160100000144重复 |  | Resistor_Thick Film_0.033R_1 %_1210_RL13FTNR033_TA-I | TA-I | 大毅 | RL13FTNR033 | 1210 | Thick Film | RL | 0.033R | 1% | 1/2W |  | 600 ppm/K | -55 ℃ | 155 ℃ | 3.1*2.55*0.5 mm |  | B.1 (Design) | 扫地机
#N/A | Metal Film&1210&0.033R&1 %_2 | 04160100000144 | 4-新品禁用 | 新项目不使用 |  | Resistor_Thick Film_0.033R_1 %_1210_RL13FTNR033_TA-I | TA-I | 大毅 | RL13FTNR033 | 1210 | Thick Film | RL | 0.033R | 1% | 1/2W |  | 600 ppm/K | -55 ℃ | 155 ℃ | 3.1*2.55*0.55 mm |  | C.1 (Design) | 扫地机
#N/A | Thick Film&2010&0.033R&1 % | 04160100000382 | 4-新品禁用 | 新项目不使用 |  | Resistor_Thick Film_0.033R_1 %_2010_201007F330MT4E_Uni-Royal | Uni-Royal | 厚声 | 201007F330MT4E | 2010 | Thick Film |  | 0.033R | 1% | 3/4W | 200 V | 800 ppm/K | -55 ℃ | 155 ℃ | 5.0*2.5*0.55 mm |  | B.1 (Design) | 扫地机
#N/A | Power Metal Strip&2512&0.03R&1 % | 04160100000766 | 4-新品禁用 | 非优选制造商 |  | Resistor_Power Metal Strip_0.03R_1 %_2512_ECSR2512FR030K9_RESI | RESI | 睿思 | ECSR2512FR030K9 | 2512 | Power Metal Strip | RC | 0.03R | 1% | 2W |  | 100 ppm/K | -55 ℃ | 155 ℃ | 6.4*3.2*0.75 mm |  | B.1 (Design) | 扫地机
| Metal Plate / Grid&2512&0.03R&1 % | 04160100001141 | 4-新品禁用 | 无项目使用 |  | Resistor_Metal Plate / Grid_0.03R_1 %_2512_LR122WF300MT4E_Uni-Royal | Uni-Royal | 厚声 | LR122WF300MT4E | 2512 | Metal Plate / Grid | LR | 0.03R | 1% | 2W |  | 50 ppm/K |  |  | 6.35*3.18*0.7 mm |  | B.1 (Design) | 扫地机
| Metal Plate / Grid&2512&0.03R&1 % | 04160100001142 | 4-新品禁用 | 无项目使用 |  | Resistor_Metal Plate / Grid_0.03R_1 %_2512_LR123WF300MT4E_Uni-Royal | Uni-Royal | 厚声 | LR123WF300MT4E | 2512 | Metal Plate / Grid | LR | 0.03R | 1% | 3W |  | 50 ppm/K |  |  | 6.35*3.18*0.7 mm |  | B.1 (Design) | 扫地机
#N/A | Thick Film&2512&0.03R&1 % | 04160100000510 | 4-新品禁用 | 非优选制造商 |  | Resistor_Thick Film_0.03R_1 %_2512_YLR12-2-30F-W_YEZHAN | YEZHAN | YEZHAN | YLR12-2-30F-W | 2512 | Thick Film | RC | 0.03R | 1% | 1W | 200 V | 200 ppm/K | -55 ℃ | 155 ℃ | 6.35*3.1*0.55 mm |  | C.1 (Design) | 扫地机
5 | Thick Film&1206&0.05R&1 % | 04160100000698 | 4-新品禁用 | 非优选制造商 |  | Resistor_Thick Film_0.05R_1 %_1206_RTT06R050FTP_RALEC | RALEC | 旺诠 | RTT06R050FTP | 1206 | Thick Film | RTT | 0.05R | 1% | 1/4W | 200 V | 200 ppm/K | -55 ℃ | 155 ℃ | 3.05*1.55*0.5 mm |  | C.1 (Design) | 扫地机
5 | Thick Film&1206&0.05R&1 % | 04160100000509 | 4-新品禁用 | 新项目不使用 |  | Resistor_Thick Film_0.05R_1 %_1206_1206W3F500MT5E_Uni-Royal | Uni-Royal | 厚声 | 1206W3F500MT5E | 1206 | Thick Film |  | 0.05R | 1% | 1/3W | 200 V | 800 ppm/K | -55 ℃ | 155 ℃ | 3.1*1.55*0.55 mm |  | C.1 (Design) | 扫地机
5 | Thick Film&1206&0.05R&1 % | 04160100001124 | 4-新品禁用 | 新项目不使用 |  | Resistor_Thick Film_0.05R_1 %_1206_1206W4F500MT5E_Uni-Royal | Uni-Royal | 厚声 | 1206W4F500MT5E | 1206 | Thick Film |  | 0.05R | 1% | 1/4W | 200 V | 800 ppm/K | -55 ℃ | 155 ℃ | 3.1*1.55*0.55 mm |  | B.1 (Design) | 扫地机
#N/A | Metal Film&1206&0.05R&1 % | 04160100001049 | 4-新品禁用 | 归一到0.02R |  | Resistor_Metal Foil_0.05R_1 %_1206_RLM12FTCMR050_TA-I | TA-I | 大毅 | RLM12FTCMR050 | 1206 | Metal Foil | RLM | 0.05R | 1% | 1W |  | 50 ppm/K | -55 ℃ | 170 ℃ | 3.2*1.6*0.6 mm |  | B.2 (Design) | 扫地机
#N/A | Metal Plate / Grid&1206&0.05R&1 % | 04160100001048 | 4-新品禁用 | 归一到0.02R |  | Resistor_Metal Plate / Grid_0.05R_1 %_1206_PA1206FRF470R05L_Yageo | Yageo | 国巨 | PA1206FRF470R05L | 1206 | Metal Film | PA | 0.05R | 1% | 1W |  | 100 ppm/K | -55 ℃ | 170 ℃ | 3.2*1.6*0.65 mm |  | C.3 (Design) | 扫地机
6 | Thick Film&1210&0.05R&1 % | 04160100000697 | 4-新品禁用 | 非优选制造商 |  | Resistor_Thick Film_0.05R_1 %_1210_RTT12R050FTP_RALEC | RALEC | 旺诠 | RTT12R050FTP | 1210 | Thick Film | RTT | 0.05R | 1% | 1/2W | 200 V | 400 ppm/K | -55 ℃ | 155 ℃ | 3.05*2.55*0.55 mm |  | C.1 (Design) | 扫地机
6 | Thick Film&1210&0.05R&1 % | 04160100000799 | 4-新品禁用 | 归一到1206 0.02R |  | Resistor_Thick Film_0.05R_1 %_1210_1210W2F500MT5E_Uni-Royal | Uni-Royal | 厚声 | 1210W2F500MT5E | 1210 | Thick Film |  | 0.05R | 1% | 1/2W | 200 V | 800 ppm/K | -55 ℃ | 155 ℃ | 3.1*2.6*0.55 mm |  | B.1 (Design) | 扫地机
6 | Thick Film&1210&0.05R&1 % | 04160100001228 | 4-新品禁用 | 归一到1206 0.02R |  | Resistor_Thick Film_0.05R_1 %_1210_RL1210FR-070R05L_Yageo | Yageo | 国巨 | RL1210FR-070R05L | 1210 | Thick Film | RL | 0.05R | 1% | 1/2W |  | 800 ppm/K | -55 ℃ | 155 ℃ | 3.1*2.6*0.55 mm |  |  | 扫地机
#N/A | Metal Foil&2010&0.05R&1 % | 04160100000008 | 4-新品禁用 | 归一到1206 0.02R |  | Resistor_Metal Foil_0.05R_1 %_2010_PE2010FKM7W0R05Z_Yageo | Yageo | 国巨 | PE2010FKM7W0R05Z | 2010 | Metal Foil | PE | 0.05R | 1% | 1W |  | 75 ppm/K | -55 ℃ | 170 ℃ | 5.08*2.54*0.64 mm |  | C.1 (Design) | 扫地机
| Metal Foil&2010&0.05R&1 % | 04160100001229 | 5-淘汰 | 制造商不推荐使用 |  | Resistor_Metal Foil_0.05R_1 %_2010_MS101WF500MT4E_Uni-Royal | Uni-Royal | 厚声 | MS101WF500MT4E | 2010 | Metal Foil | MS | 0.05R | 1% | 1W |  | 50 ppm/K | -55 ℃ | 155 ℃ | 5.0*2.5*0.7 |  |  | 扫地机
| Metal Foil&2010&0.05R&1 % | 04160100001231 | 4-新品禁用 | 归一到1206 0.02R |  | Resistor_Metal Foil_0.05R_1 %_2010_MS101AF500MT4E_Uni-Royal | Uni-Royal | 厚声 | MS101AF500MT4E | 2010 | Metal Foil | MS | 0.05R | 1% | 1.5W |  | 50 ppm/K | -55 ℃ | 155 ℃ | 5.0*2.5*0.7 |  |  | 扫地机
#N/A | Thick Film&2010&0.05R&1 % | 04160100000213 | 4-新品禁用 | 归一到1206 0.02R |  | Resistor_Metal Foil_0.05R_1 %_2010_STE2010M1W5R050F_Walter | Walter | 华德 | STE2010M1W5R050F | 2010 | Metal Plate / Grid | STE | 0.05R | 1% | 1.5W |  | 50 ppm/K | -55 ℃ | 155 ℃ | 5.1*2.6*0.65 mm |  | B.1 (Design) | 扫地机
7 | Thick Film&1210&0.1R&1 % | 04160100000843 | 4-新品禁用 | 归一到2010 |  | Resistor_Thick Film_0.1R_1 %_1210_1210W2F100LT5E_Uni-Royal | Uni-Royal | 厚声 | 1210W2F100LT5E | 1210 | Thick Film |  | 0.1R | 1% | 1/2W | 200 V | 800 ppm/K | -55 ℃ | 155 ℃ | 3.1*2.55*0.6 mm |  | B.1 (Design) | 扫地机
7 | Thick Film&1210&0.1R&1 % | 04160100000173 | 4-新品禁用 | 归一到2010 |  | Resistor_Thick Film_0.1R_1 %_1210_RL1210FR-070R1L_Yageo | Yageo | 国巨 | RL1210FR-070R1L | 1210 | Thick Film | RL | 0.1R | 1% | 1/2W | 200 V | 200 ppm/K | -55 ℃ | 155 ℃ | 3.1*2.6*0.55 mm |  | E.1 (Design) | 扫地机
8 | Thick Film&2010&0.1R&1 % | 04160100000377 | 4-新品禁用 | 与04160100000112重复 |  | Resistor_Thick Film_0.1R_1 %_2010_CRH2010FR100E04Z_EVER OHMS | EVER OHMS | EVER OHMS | CRH2010FR100E04Z | 2010 | Thick Film | RC | 0.1R | 1% | 1W | 200 V | 400 ppm/K | -55 ℃ | 155 ℃ | 5.0*2.5*0.55 mm |  | B.1 (Design) | 扫地机
8 | Thick Film&2010&0.1R&1 % | 04160100000112 | 4-新品禁用 | 非优选制造商 |  | Resistor_Thick Film_0.1R_1 %_2010_CRH2010FR100E04Z_EVER OHMS | EVER OHMS | EVER OHMS | CRH2010FR100E04Z | 2010 | Thick Film | RC | 0.1R | 1% | 1W | 200 V | 800 ppm/K | -55 ℃ | 155 ℃ | 5.0*2.5*0.55 mm |  | B.1 (Design) | 扫地机
8 | Thick Film&2010&0.1R&1 % | 04160100000787 | 1-优选 |  |  | Resistor_Thick Film_0.1R_1 %_2010_201007F100LT4E_Uni-Royal | Uni-Royal | 厚声 | 201007F100LT4E | 2010 | Thick Film |  | 0.1R | 1% | 3/4W | 200 V | 800 ppm/K | -55 ℃ | 155 ℃ | 5.0*2.5*0.55 mm |  | C.1 (Design) | 扫地机
8 | Thick Film&2010&0.1R&1 % | 04160100000110 | 2-推荐 | 备选制造商 |  | Resistor_Thick Film_0.1R_1 %_2010_RL2010FK-070R1L_Yageo | Yageo | 国巨 | RL2010FK-070R1L | 2010 | Thick Film | RL | 0.1R | 1% | 3/4W | 200 V | 200 ppm/K | -55 ℃ | 155 ℃ | 5.0*2.5*0.55 mm |  | C.1 (Design) | 扫地机
8 | Thick Film&2010&0.1R&1 % | 04160100000111 | 2-推荐 |  |  | Resistor_Thick Film_0.1R_1 %_2010_RLH20FECR100_TA-I | TA-I | 大毅 | RLH20FECR100 | 2010 | Thick Film | RLH | 0.1R | 1% | 1W |  | 100 ppm/K | -55 ℃ | 155 ℃ | 5*2.5*0.6 mm |  | C.1 (Design) | 扫地机
8 | Thick Film&2010&0.1R&1 % | 04160100000370 | 4-新品禁用 | 与04160100000112重复 |  | Resistor_Thick Film_0.1R_1 %_2010_RLH20FECR100_TA-I | TA-I | 大毅 | RLH20FECR100 | 2010 | Thick Film | RLH | 0.1R | 1% | 1W |  | 100 ppm/K | -55 ℃ | 155 ℃ | 5*2.5*0.6 mm |  | B.1 (Design) | 扫地机
8 | Thick Film&2010&0.1R&1 % | 04160100001140 | 5-淘汰 | 车规，无项目使用 | 是否需要1W | Resistor_Thick Film_0.1R_1 %_2010_HP101WF100LT4E_Uni-Royal | Uni-Royal | 厚声 | HP101WF100LT4E | 2010 | Thick Film | HP | 0.1R | 1% | 1W | 200 V | 100 ppm/K | -55 ℃ | 155 ℃ | 5.0*2.5*0.55 mm |  | B.1 (Design) | 扫地机
9 | Thick Film&2512&0.1R&1 % | 04160100000133 | 4-新品禁用 | 非优选制造商 |  | Resistor_Thick Film_0.1R_1 %_2512_CR2512F1R100G_Lizhi | Lizhi | 丽智电子 | CR2512F1R100G | 2512 | Thick Film | CR | 0.1R | 1% | 1W | 200 V | 250 ppm/K | -55 ℃ | 125 ℃ | 6.25*3.1*0.55 mm |  | C.2 (Design) | 扫地机
9 | Thick Film&2512&0.1R&1 % | 04160100000132 | 4-新品禁用 | 新项目不使用 |  | Resistor_Metal Film_0.1R_1 %_2512_RL25FENR100_TA-I | TA-I | 大毅 | RL25FENR100 | 2512 | Thick Film | RL | 0.1R | 1% | 1W |  | 300 ppm/K | -55 ℃ | 155 ℃ | 6.3*3.2*0.6 mm |  | B.1 (Design) | 扫地机
9 | Thick Film&2512&0.1R&1 % | 04160100000003 | 4-新品禁用 | 新项目不使用 |  | Resistor_Thick Film_0.1R_1 %_2512_RL2512FK-070R1L_Yageo | Yageo | 国巨 | RL2512FK-070R1L | 2512 | Thick Film | RL | 0.1R | 1% | 1W | 200 V | 200 ppm/K | -55 ℃ | 155 ℃ | 6.35*3.1*0.55 mm |  | B.1 (Design) | 扫地机
10 | Thick Film&1210&0.2R&1 % | 04160100001131 | 5-淘汰 | 新项目不使用 |  | Resistor_Thick Film_0.2R_1 %_1210_1210W2F200LT5E_Uni-Royal | Uni-Royal | 厚声 | 1210W2F200LT5E | 1210 | Thick Film |  | 0.2R | 1% | 1/2W | 200 V | 800 ppm/K | -55 ℃ | 155 ℃ | 3.1*2.6*0.55 mm |  | B.1 (Design) | 扫地机
10 | Thick Film&1210&0.2R&1 % | 04160100000702 | 4-新品禁用 | 新项目不使用 |  | Resistor_Thick Film_0.2R_1 %_1210_RL1210FR-070R2L_Yageo | Yageo | 国巨 | RL1210FR-070R2L | 1210 | Thick Film | RL | 0.2R | 1% | 1/2W | 200 V | 200 ppm/K | -55 ℃ | 155 ℃ | 3.1*2.6*0.55 mm |  | B.1 (Design) | 扫地机
11 | Metal Film&1206&0.33R&1 % | 04160100001153 | 1-优选 |  |  | Resistor_Metal Film_0.33R_1 %_1206_TL06W2F330LT5E_Uni-Royal | Uni-Royal | 厚声 | TL06W2F330LT5E | 1206 | Metal Film | TL | 0.33R | 1% | 1/2W |  | 50 ppm/K | -55 ℃ | 155 ℃ | 3.1*1.55*0.55 mm | 20240514 V02版新增编码 | B.1 (Design) | 扫地机
11 | Thick Film&1206&0.33R&1 % | 04160100000141 | 2-推荐 |  |  | Resistor_Thick Film_0.33R_1 %_1206_RL12FTNR330_TA-I | TA-I | 大毅 | RL12FTNR330 | 1206 | Thick Film | RL | 0.33R | 1% | 1/2W | 12 V | 200 ppm/K | -55 ℃ | 125 ℃ | 3.1*1.55*0.5 mm |  | B.1 (Design) | 扫地机
11 | Metal Film&1206&0.33R&1 % | 04160100001244 | 2-推荐 |  |  | Resistor_Metal Film_0.33R_1 %_1206_PE1206FRF7W0R33L_Yageo |  | 国巨 | PE1206FRF7W0R33L | 1206 | Metal Film | PE | 0.33R | 1% | 1/2W |  | 100 ppm/K | -55 ℃ | 170 ℃ | 3.2*1.6*0.64
12 | Thick Film&1206&0.33R&1 % | 04160100000142 | 3-普通 | 非优选制造商，使用项目多，价格有优势 |  | Resistor_Thick Film_0.33R_1 %_1206_CR1206F4R330G_Lizhi | Lizhi | 丽智电子 | CR1206F4R330G | 1206 | Thick Film | CR | 0.33R | 1% | 1/4W | 200 V | 250 ppm/K | -55 ℃ | 125 ℃ | 3.1*1.6*0.55 mm |  | B.1 (Design) | 扫地机
12 | Thick Film&1206&0.33R&1 % | 04160100001122 | 1-优选 |  |  | Resistor_Thick Film_0.33R_1 %_1206_1206W4F330LT5E_Uni-Royal | Uni-Royal | 厚声 | 1206W4F330LT5E | 1206 | Thick Film |  | 0.33R | 1% | 1/4W | 200 V | 800 ppm/K | -55 ℃ | 155 ℃ | 3.1*1.55*0.55 mm |  | B.1 (Design) | 扫地机
12 | Thick Film&1206&0.33R&1 % | 04160100000088 | 2-推荐 |  |  | Resistor_Thick Film_0.33R_1 %_1206_RL1206FR-070R33L_Yageo | Yageo | 国巨 | RL1206FR-070R33L | 1206 | Thick Film | RL | 0.33R | 1% | 1/4W | 200 V | 200 ppm/K | -55 ℃ | 155 ℃ | 3.1*2.6*0.55 mm |  | C.2 (Design) | 扫地机
#N/A | Thick Film&1210&0.33R&1 % | 04160100000883 | 5-淘汰 | 无项目使用 |  | Resistor_thick film_Thick Film_0.33R_1 %_1210_1210W2F330LT5E_Uni-Royal | Uni-Royal | 厚声 | 1210W2F330LT5E | 1210 | Thick Film |  | 0.33R | 1% | 1/2W | 200 V | 800 ppm/K | -55 ℃ | 155 ℃ | 3.1*2.55*0.6 mm |  | B.1 (Design) | 扫地机
13 | Thick Film&2010&0.33R&1 % | 04160100000378 | 4-新品禁用 | 非优选制造商 |  | Resistor_Thick Film_0.33R_1 %_2010_CR2010FR330E04Z_EVER OHMS | EVER OHMS | EVER OHMS | CR2010FR330E04Z | 2010 | Thick Film | RC | 0.33R | 1% | 3/4W | 200 V | 400 ppm/K | -55 ℃ | 170 ℃ | 5.0*2.5*0.55 mm |  | B.1 (Design) | 扫地机
13 | Thick Film&2010&0.33R&1 % | 04160100000780 | 4-新品禁用 | 非优选制造商 |  | Resistor_Thick Film_0.33R_1 %_2010_CR2010F2R330G_Lizhi | Lizhi | 丽智电子 | CR2010F2R330G | 2010 | Thick Film | CR | 0.33R | 1% | 3/4W | 400 V | 600 ppm/K | -55 ℃ | 155 ℃ | 5.0*2.5*0.55 mm |  | B.1 (Design) | 扫地机
13 | Thick Film&2010&0.33R&1 % | 04160100001136 | 4-新品禁用 | 归一到1206尺寸 |  | Resistor_Thick Film_0.33R_1 %_2010_201007F330LT4E_Uni-Royal | Uni-Royal | 厚声 | 201007F330LT4E | 2010 | Thick Film |  | 0.33R | 1% | 3/4W | 200 V | 800 ppm/K | -55 ℃ | 155 ℃ | 5.0*2.5*0.55 mm |  | B.1 (Design) | 扫地机
13 | Thick Film&2010&0.33R&1 % | 04160100000216 | 4-新品禁用 | 归一到1206尺寸 |  | Resistor_Thick Film_0.33R_1 %_2010_RL2010FK-070R33L_Yageo | Yageo | 国巨 | RL2010FK-070R33L | 2010 | Thick Film | RL | 0.33R | 1% | 3/4W | 200 V | 200 ppm/K | -55 ℃ | 155 ℃ | 5.0*2.5*0.55 mm |  | B.1 (Design) | 扫地机
13 | Thick Film&2010&0.33R&1 % | 04160100000779 | 5-淘汰 | 制造商无此型号 |  | Resistor_Thick Film_0.33R_1 %_2010_RL2010FR-070R33L_Yageo | Yageo | 国巨 | RL2010FR-070R33L | 2010 | Thick Film | RL | 0.33R | 1% | 3/4W | 200 V | 200 ppm/K | -55 ℃ | 155 ℃ | 5.0*2.5*0.55 mm |  | C.1 (Design) | 扫地机
#N/A | Thick Film&2512&0.5R&1 % | 04160100000523 | 4-新品禁用 | 非优选制造商 |  | RES_Thick Film_0.5R_1 %_2512_STE2512M2W0R050F_Walter | Walter | 华德 | STE2512M2W0R050F | 2512 | Thick Film | STE | 0.5R | 1% | 2W |  | 50 ppm/K | -55 ℃ | 155 ℃ | 6.4*3.2*0.65 mm |  | B.1 (Design) | 扫地机
#N/A | Thick Film&0201&0R&1 % | 04160100000830 | 4-新品禁用 | 新项目不使用 |  | RESISTOR_Thick Film_0R_1 %_0201_0201WMF0000TEE_Uni-Royal | Uni-Royal | 厚声 | 0201WMF0000TEE | 0201 | Thick Film |  | 0R | 1% | 1/20W | 25 V | 350 ppm/K | -55 ℃ | 155 ℃ | 0.6*0.3*0.23 mm |  | B.1 (Design) | 扫地机
14 | Thick Film&0402&0R&1 % | 04160100000147 | 2-推荐 | 0Ω归一到0402和0603 |  | Resistor_Thick Film_0R_1 %_0402_RM04FTN0_TA-I | TA-I | 大毅 | RM04FTN0 | 0402 | Thick Film | RM | 0R | 1% | 1/16W | 50 V | 500 ppm/K | -55 ℃ | 125 ℃ | 1*0.5*0.32 mm |  | C.1 (Design) | 扫地机
14 | Thick Film&0402&0R&1 % | 04160100000009 | 2-推荐 | 备选制造商 |  | Resistor_Thick Film_0R_1 %_0402_RC0402FR-070RL_Yageo | Yageo | 国巨 | RC0402FR-070RL | 0402 | Thick Film | RC | 0R | 1% | 1/16W | 50 V | 100 ppm/K | -55 ℃ | 155 ℃ | 1*0.5*0.35 mm |  | B.1 (Design) | 扫地机
14 | Thick Film&0402&0R&1 % | 04160100001025 | 1-优选 |  |  | Resistor_Thick Film_0R_1 %_R0402_0402WGF0000TCE_Uni-Royal | Uni-Royal | 厚声 | 0402WGF0000TCE | 0402 | Thick Film |  | 0R | 1% | 1/16W | 50 V |  | -55 ℃ | 155 ℃ | 1*0.5*0.35 mm | 新增 |  | 电机
#N/A | Thick Film&0402&0R&5 % | 04160100000291 | 5-淘汰 | 无项目使用 |  | Resistor_Thick Film_0R_5 %_0402_WR04X0000FTL_Walsin | Walsin | 华新科 | WR04X0000FTL | 0402 | Thick Film | WR | 0R | 5% | 1/16W | 50 V | 50 ppm/K | -55 ℃ | 155 ℃ | 1*0.5*0.35 mm |  | C.1 (Design) | 扫地机
15 | Thick Film&0603&0R&1 % | 04160100000157 | 2-推荐 | 0Ω归一到0402和0603 |  | Resistor_Thick Film_0R_1 %_0603_RM06FTN0_TA-I | TA-I | 大毅 | RM06FTN0 | 0603 | Thick Film | RM | 0R | 1% | 1/10W | 75 V | 400 ppm/K | -55 ℃ | 155 ℃ | 1.6*0.8*0.45 mm |  | C.1 (Design) | 扫地机
15 | Thick Film&0603&0R&1 % | 04160100000451 | 1-优选 |  |  | Resistor_Thick_0R_0603WAF0000T5E_UNI-ROYAL | UNI-ROYAL | 厚声 | 0603WAF0000T5E | 0603 | Thick Film |  | 0R | 1% | 1/10W | 75 V | NA | -55 ℃ | 155 ℃ | 1.6*0.8*0.45 | 20240514 V02版新增编码 | B.1 (Design) | 扫地机
15 | Thick Film&0603&0R&1 % | 04160100000055 | 2-推荐 | 备选制造商 |  | Resistor_Thick Film_0R_1 %_0603_RC0603FR-070RL_Yageo | Yageo | 国巨 | RC0603FR-070RL | 0603 | Thick Film | RC | 0R | 1% | 1/10W | 75 V | 200 ppm/K | -55 ℃ | 155 ℃ | 1.7*0.9*0.55 mm |  | B.1 (Design) | 扫地机
15 | Thick Film&0603&0R&1 % | 04160100001137 | 5-淘汰 | 车规，无项目使用 |  | Resistor_Thick Film_0R_1 %_0603_CQ03WAF0000T5E_Uni-Royal | Uni-Royal | 厚声 | CQ03WAF0000T5E | 0603 | Thick Film | CQ | 0R | 1% | 1/10W | 75 V | NA | -55 ℃ | 155 ℃ | 1.6*0.8*0.45 mm | 20240514 V02版新增编码 | B.1 (Design) | 扫地机
15 | Thick Film&0603&0R&1 % | 04160100000302 | 4-新品禁用 | 新项目不使用 |  | Resistor_Thick Film_0R_1 %_0603_AC0603FR-070RL_Yageo | Yageo | 国巨 | AC0603FR-070RL | 0603 | Thick Film | AC | 0R | 1% | 1/10W | 75 V | 100 ppm/K | -55 ℃ | 155 ℃ | 1.6*0.8*0.45 mm |  | B.1 (Design) | 扫地机
16 | Thick Film&0805&0R&1 % | 04160100000175 | 4-新品禁用 | 非优选制造商，0Ω归一到0402和0603 |  | Resistor_Thick Film_0R_1 %_0805_CR0805F80000G_Lizhi | Lizhi | 丽智电子 | CR0805F80000G | 0805 | Thick Film | CR | 0R | 1% | 1/8W | 150 V | 250 ppm/K | -55 ℃ | 125 ℃ | 2*1.25*0.5 mm |  | B.1 (Design) | 扫地机
16 | Thick Film&0805&0R&1 % | 04160100000555 | 4-新品禁用 | 0Ω归一到0402和0603 |  | 0R_0805W8F0000T5E_厚声 | UNI-ROYAL | 厚声 | 0805W8F0000T5E | 0805 | Thick Film |  | 0R | 1% | 1/8W | 150 V | NA | -55 ℃ | 155 ℃ | 2.0*1.25*0.5 mm | 20240514 V02版新增编码 | A.2 (Design) | 扫地机
16 | Thick Film&0805&0R&1 % | 04160100000071 | 4-新品禁用 | 0Ω归一到0402和0603 |  | Resistor_Thick Film_0R_1 %_0805_RC0805FR-070RL_Yageo | Yageo | 国巨 | RC0805FR-070RL | 0805 | Thick Film | RC | 0R | 1% | 1/8W | 150 V | 200 ppm/K | -55 ℃ | 155 ℃ | 2*1.25*0.5 mm |  | B.1 (Design) | 扫地机
17 | Thick Film&1206&0R&1 % | 04160100000123 | 4-新品禁用 | 新项目不使用 |  | Resistor_Thick Film_0R_1 %_1206_RM12FTN0_TA-I | TA-I | 大毅 | RM12FTN0 | 1206 | Thick Film | RM | 0R | 1% | 1/4W | 200 V | 400 ppm/K | -55 ℃ | 155 ℃ | 3.1*1.6*0.55 mm |  | B.1 (Design) | 扫地机
17 | Thick Film&1206&0R&1 % | 04160100000847 | 4-新品禁用 | 新项目不使用；制造商料号错 |  | Thick Film_0R_1 %_1206_1206W4F0000JT5E_Uni-Royal | Uni-Royal | 厚声 | 1206W4F0000JT5E | 1206 | Thick Film |  | 0R | 1% | 1/4W | 200 V | 200 ppm/K | -55 ℃ | 155 ℃ | 3.1*1.6*0.55 mm |  | B.1 (Design) | 扫地机
17 | Thick Film&1206&0R&1 % | 04160100000545 | 4-新品禁用 | 0Ω归一到0402和0603 |  | Thick Film_0R_1 %_1206_1206W4F0000T5E_Uni-Royal | Uni-Royal | 厚声 | 1206W4F0000T5E | 1206 | Thick Film |  | 0R | 1% | 1/4W | 200 V |  | -55 ℃ | 155 ℃ | 3.1*1.55*0.55 |  | B.2 (Design) | 扫地机
17 | Thick Film&1206&0R&1 % | 04160100001129 | 5-淘汰 | 精度非优选，使用04160100000545 |  | Resistor_Thick Film_0R_1 %_1206_1206W4J0000T5E_Uni-Royal | Uni-Royal | 厚声 | 1206W4J0000T5E | 1206 | Thick Film |  | 0R | 1% | 1/4W | 200 V |  | -55 ℃ | 155 ℃ | 3.1*1.55*0.55 mm |  | C.1 (Design) | 扫地机
17 | Thick Film&1206&0R&1 % | 04160100000087 | 4-新品禁用 | 新项目不使用 |  | Resistor_Thick Film_0R_1 %_1206_RC1206FR-070RL_Yageo | Yageo | 国巨 | RC1206FR-070RL | 1206 | Thick Film | RC | 0R | 1% | 1/4W | 200 V | 200 ppm/K | -55 ℃ | 155 ℃ | 3.1*1.6*0.55 mm |  | B.1 (Design) | 扫地机
#N/A | Thick Film&1206&0R&5 % | 04160100000124 | 4-新品禁用 | 非优选制造商 |  | Resistor_Thick Film_0R_5 %_1206_CR1206J40000G_Lizhi | Lizhi | 丽智电子 | CR1206J40000G | 1206 | Thick Film | CR | 0R | 5% | 1/4W | 200 V | 250 ppm/K | -55 ℃ | 125 ℃ | 3.1*1.6*0.55 mm |  | B.1 (Design) | 扫地机
18 | Thick Film&1206&1.1kR&1 % | 04160100001167 | 1-优选 |  |  | Resistor_Thick Film_1.1kR_1 %_1206_1206W4F1101T5E_Uni-Royal | Uni-Royal | 厚声 | 1206W4F1101T5E | 1206 | Thick Film |  | 1.1kR | 1% | 1/4W | 200 V | 100 ppm/K | -55 ℃ | 155 ℃ | 3.1*1.55*0.55 | 20240514 V02版新增编码 | B.1 (Design) | 扫地机
18 | Thick Film&1206&1.1kR&1 % | 04160100000998 | 2-推荐 |  |  | Resistor_Thick Film_1.1kR_1 %_1206_RC1206FR-071K1L_Yageo | Yageo | 国巨 | RC1206FR-071K1L | 1206 | Thick Film | RC | 1.1kR | 1% | 1/4W | 200 V | 100 ppm/K | -55 ℃ | 155 ℃ | 3.1*1.6*0.55 mm |  | B.1 (Design) | 扫地机
19 | Thick Film&0402&1.21kR&1 % | 04160100001062 | 5-淘汰 | 新项目不使用 |  | Resistor_Thick Film_1.21kR_1 %_0402_0402WGF1211TCE_Uni-Royal | Uni-Royal | 厚声 | 0402WGF1211TCE | 0402 | Thick Film |  | 1.21kR | 1% | 1/16W | 50 V | 100 ppm/K | -55 ℃ | 155 ℃ | 1.0*0.5*0.35 mm |  | B.1 (Design) | 扫地机
19 | Thick Film&0402&1.21kR&1 % | 04160100000152 | 4-新品禁用 | 新项目不使用 |  | Resistor_Thick Film_1.21kR_1 %_0402_RC0402FR-071K21L_Yageo | Yageo | 国巨 | RC0402FR-071K21L | 0402 | Thick Film | RC | 1.21kR | 1% | 1/16W | 50 V | 100 ppm/K | -55 ℃ | 155 ℃ | 1.05*0.55*0.4 mm |  | B.1 (Design) | 扫地机
155 | Thick Film04021.2kR1 % | 04160100000658 | 2-推荐 |  |  | Resistor_Thick_1.2kR_RC0402FR-071K2L_YAGEO | Yageo | 国巨 | RC0402FR-071K2L | 0402 | Thick Film |  | 1.2kR | 1% | 1/16W | 50 V | 100 ppm/K | -55 ℃ | 155 ℃ | 1.0*0.5*0.35 mm | 新增
155 | Thick Film04021.2kR1 % | 04160100001220 | 1-优选 |  |  | Resistor_Thick Film_1.2kR_1 %_0402_0402WGF1201TCE_Uni-Royal | Uni-Royal | 厚声 | 0402WGF1201TCE | 0402 | Thick Film |  | 1.2kR | 1% | 1/16W | 50 V | 100 ppm/K | -55 ℃ | 155 ℃ | 1.0*0.5*0.35 mm | 新增 |  | 扫地机
155 | Thick Film04021.2kR1 % | 04160100000672 | 2-推荐 |  |  | Resistor_Thick_1.2kR_RM04FTN1201_TA-I |  | 大毅 | RM04FTN1201 | 0402 | Thick Film | RM | 1.2kR | 1% | 1/16W | 50 V | 100 ppm/K | -55 ℃ | 155 ℃ | 1.0*0.5*0.32 |  |  | 创新机器人
20 | Thick Film&1206&1.2kR&1 % | 04160100001118 | 4-新品禁用 | 新项目不使用 |  | Resistor_Thick Film_1.2kR_1 %_1206_1206W4F1201T5E_Uni-Royal | Uni-Royal | 厚声 | 1206W4F1201T5E | 1206 | Thick Film |  | 1.2kR | 1% | 1/4W | 200 V | 100 ppm/K | -55 ℃ | 155 ℃ | 3.1*1.55*0.55 mm |  | B.1 (Design) | 扫地机
20 | Thick Film&1206&1.2kR&1 % | 04160100000723 | 4-新品禁用 | 新项目不使用 |  | Resistor_Thick Film_1.2kR_1 %_1206_RC1206FR-071K2L_Yageo | Yageo | 国巨 | RC1206FR-071K2L | 1206 | Thick Film | RC | 1.2kR | 1% | 1/4W | 200 V | 100 ppm/K | -55 ℃ | 155 ℃ | 3.1*1.6*0.55 mm |  | B.1 (Design) | 扫地机
#N/A | Thick Film&0603&1.2R&1 % | 04160100000867 | 4-新品禁用 | 新项目不使用 |  | Resistor_Thick Film_1.2R_1 %_0603_RC0603FR-071R2L_Yageo | Yageo | 国巨 | RC0603FR-071R2L | 0603 | Thick Film | RC | 1.2R | 1% | 1/10W | 75 V | 100 ppm/K | -55 ℃ | 155 ℃ | 1.6*0.8*0.45 mm |  | B.1 (Design) | 扫地机
#N/A | Thick Film&1206&1.2R&1 % | 04160100000882 | 4-新品禁用 | 新项目不使用 |  | Resistor_thick film_Thick Film_1.2R_1 %_1206_RC1206FR-071R2L_Yageo | Yageo | 国巨 | RC1206FR-071R2L | 1206 | Thick Film | RC | 1.2R | 1% | 1/4W | 200 V | 200 ppm/K | -55 ℃ | 155 ℃ | 3.1*1.6*0.55 mm |  | C.1 (Design) | 扫地机
#N/A | Thick Film&0402&1.3kR&1 % | 04160100000988 | 5-淘汰 | 无项目使用 |  | Resistor_Thick Film_1.3kR_1 %_0402_0402WGF1301TCE_Uni-Royal | Uni-Royal | 厚声 | 0402WGF1301TCE | 0402 | Thick Film |  | 1.3kR | 1% | 1/16W | 50 V | 100 ppm/K | -55 ℃ | 155 ℃ | 1*0.5*0.35 mm |  | B.1 (Design) | 扫地机
21 | Thick Film&1206&1.3kR&1 % | 04160100000989 | 1-优选 |  |  | Resistor_Thick Film_1.3kR_1 %_1206_1206W4F1301T5E_Uni-Royal | Uni-Royal | 厚声 | 1206W4F1301T5E | 1206 | Thick Film |  | 1.3kR | 1% | 1/4W | 200 V | 100 ppm/K | -55 ℃ | 155 ℃ | 3.1*1.55*0.55 mm |  | B.1 (Design) | 扫地机
21 | Thick Film&1206&1.3kR&1 % | 04160100001050 | 2-推荐 |  |  | Resistor_Thick Film_1.3kR_1 %_1206_RC1206FR-071K3L_Yageo | Yageo | 国巨 | RC1206FR-071K3L | 1206 | Thick Film | RC | 1.3kR | 1% | 1/4W | 200 V | 100 ppm/K | -55 ℃ | 125 ℃ | 3.10*1.60*0.55 mm |  | B.1 (Design) | 扫地机
22 | Thick Film&0402&1.5kR&1 % | 04160100000368 | 2-推荐 |  |  | Resistor_Thick Film_1.5kR_1 %_0402_RM04FTN1501_TA-I | TA-I | 大毅 | RM04FTN1501 | 0402 | Thick Film | RM | 1.5kR | 1% | 1/16W | 50 V | 100 ppm/K | -55 ℃ | 125 ℃ | 1*0.5*0.32 mm |  | B.1 (Design) | 扫地机
22 | Thick Film&0402&1.5kR&1 % | 04160100000743 | 1-优选 |  |  | Resistor_1.5kR_0402WGF1501TCE_UNI-ROYAL | UNI-ROYAL | 厚声 | 0402WGF1501TCE | 0402 | Thick Film |  | 1.5kR | 1% | 1/16W | 50 V | 100 ppm/K | -55 ℃ | 155 ℃ | 1.0*0.5*0.35 | 20240514 V02版新增编码 | A.3 (Design) | 扫地机
22 | Thick Film&0402&1.5kR&1 % | 04160100000384 | 2-推荐 | 备选制造商 |  | Resistor_Thick Film_1.5kR_1 %_0402_RC0402FR-071K5L_Yageo | Yageo | 国巨 | RC0402FR-071K5L | 0402 | Thick Film | RC | 1.5kR | 1% | 1/16W | 50 V | 100 ppm/K | -55 ℃ | 155 ℃ | 1.05*0.55*0.4 mm |  | B.1 (Design) | 扫地机
#N/A | Thick Film&0603&1.5kR&1 % | 04160100000257 | 5-淘汰 | 无项目使用 |  | Resistor_Thick Film_1.5kR_1 %_0603_RC0603FR-0715KL_Yageo | Yageo | 国巨 | RC0603FR-0715KL | 0603 | Thick Film | RC | 1.5kR | 1% | 1/10W | 75 V | 100 ppm/K | -55 ℃ | 155 ℃ | 1.6*0.8*0.45 mm |  | B.1 (Design) | 扫地机
23 | Thick Film&1206&1.5kR&1 % | 04160100001119 | 1-优选 |  |  | Resistor_Thick Film_1.5kR_1 %_1206_1206W4F1501T5E_Uni-Royal | Uni-Royal | 厚声 | 1206W4F1501T5E | 1206 | Thick Film |  | 1.5kR | 1% | 1/4W | 200 V | 100 ppm/K | -55 ℃ | 155 ℃ | 3.1*1.55*0.55 mm |  | B.1 (Design) | 扫地机
23 | Thick Film&1206&1.5kR&1 % | 04160100000704 | 2-推荐 | 备选制造商 |  | Resistor_Thick Film_1.5kR_1 %_1206_RC1206FR-071K5L_Yageo | Yageo | 国巨 | RC1206FR-071K5L | 1206 | Thick Film | RC | 1.5kR | 1% | 1/4W | 200 V | 100 ppm/K | -55 ℃ | 155 ℃ | 3.1*1.6*0.55 mm |  | C.1 (Design) | 扫地机
23 | Thick Film&1206&1.5kR&1 % | 04160100000505 | 4-新品禁用 | 与04160100000704重复 |  | Resistor_Thick Film_1.5kR_1 %_1206_RC1206FR-071K5L_Yageo | Yageo | 国巨 | RC1206FR-071K5L | 1206 | Thick Film | RC | 1.5kR | 1% | 1/4W | 200 V | 100 ppm/K | -55 ℃ | 155 ℃ | 3.1*1.6*0.55 mm |  | B.1 (Design) | 扫地机
24 | Thick Film&0402&1.8kR&1 % | 04160100000024 | 2-推荐 |  |  | Resistor_Thick Film_1.8kR_1 %_0402_RM04FTN1801_TA-I | TA-I | 大毅 | RM04FTN1801 | 0402 | Thick Film | RM | 1.8kR | 1% | 1/16W | 50 V | 100 ppm/K | -55 ℃ | 125 ℃ | 1*0.5*0.32 mm |  | B.1 (Design) | 扫地机
24 | Thick Film&0402&1.8kR&1 % | 04160100001068 | 1-优选 |  |  | Resistor_Thick Film_1.8kR_1 %_0402_0402WGF1801TCE_Uni-Royal | Uni-Royal | 厚声 | 0402WGF1801TCE | 0402 | Thick Film |  | 1.8kR | 1% | 1/16W | 50 V | 100 ppm/K | -55 ℃ | 155 ℃ | 1.0*0.5*0.35 mm |  | B.1 (Design) | 扫地机
24 | Thick Film&0402&1.8kR&1 % | 04160100000166 | 2-推荐 | 备选制造商 |  | Resistor_Thick Film_1.8kR_1 %_0402_RC0402FR-071K8L_Yageo | Yageo | 国巨 | RC0402FR-071K8L | 0402 | Thick Film | RC | 1.8kR | 1% | 1/16W | 50 V | 100 ppm/K | -55 ℃ | 155 ℃ | 1.05*0.55*0.4 mm |  | B.1 (Design) | 扫地机
#N/A | Thick Film&1206&1.8R&1 % | 04160100000701 | 5-淘汰 | 无项目使用 |  | Resistor_Thick Film_1.8R_1 %_1206_RC1206FR-071R8L_Yageo | Yageo | 国巨 | RC1206FR-071R8L | 1206 | Thick Film | RC | 1.8R | 1% | 1/4W | 200 V | 200 ppm/K | -55 ℃ | 155 ℃ | 3.1*1.6*0.55 mm |  | B.1 (Design) | 扫地机
28 | Thin Film&0603&10.2kR&0.1 % | 04160100001170 | 5-淘汰 | 归一到10kR的04160100001150 |  | Resistor_Thin Film_10.2kR_0.1 %_0603_TC0325B1022T5F_Uni-Royal | Uni-Royal | 厚声 | TC0325B1022T5F | 0603 | Thin Film | TC | 10.2kR | 0.1% | 1/10W | 75 V | 25 ppm/K | -55 ℃ | 155 ℃ | 1.6*0.8*0.45 | 20240514 V02版新增编码 | B.1 (Design) | 扫地机
28 | Thin Film&0603&10.2kR&0.1 % | 04160100000660 | 4-新品禁用 | 新项目不使用；归一到10kR的04160100001150 |  | Resistor_Thin Film_10.2kR_0.1 %_0603_RT0603BRD0710K2L_Yageo | Yageo | 国巨 | RT0603BRD0710K2L | 0603 | Thin Film | RT | 10.2kR | 0.1% | 1/10W | 75 V | 100 ppm/K | -55 ℃ | 155 ℃ | 1.6*0.8*0.45 mm |  | B.1 (Design) | 扫地机
28 | Thin Film&0603&10.2kR&0.1 % | 04160100000650 | 4-新品禁用 | 新项目不使用；与04160100000660重复；归一到10kR的04160100001150 |  | Resistor_Thin Film_10.2kR_0.1 %_0603_RT0603BRD0710K2L_Yageo | Yageo | 国巨 | RT0603BRD0710K2L | 0603 | Thin Film | RT | 10.2kR | 0.1% | 1/10W | 75 V | 100 ppm/K | -55 ℃ | 155 ℃ | 1.6*0.8*0.45 mm |  |  | 扫地机
29 | Thin Film&0402&100kR&0.1 % | 04160100001176 | 2-推荐 | 价格比国巨无优势 |  | Resistor_Thin Film_100kR_0.1 %_R0402_TC0225B1003TCC_Uni-Royal | Uni-Royal | 厚声 | TC0225B1003TCC | 0402 | Thin Film |  | 100kR | 0.1% |  | 25 V | 25 ppm/K | -55 ℃ | 155 ℃ | 1.0*0.5*0.35 | 20240514 V02版新增编码 | D.1 (Design) | 扫地机
29 | Thin Film&0402&100kR&0.1 % | 04160100001175 | 1-优选 | 备选制造商，价格比厚声有优势 |  | Resistor_Thin Film_100kR_0.1 %_R0402_RT0402BRD07100KL_Yageo | Yageo | 国巨 | RT0402BRD07100KL | 0402 | Thin Film |  | 100kR | 0.1% | 1/16W | 100 V | 25 ppm/K | -55 ℃ | 155 ℃ | 1*0.5*0.3 | 20240514 V02版新增编码 | E.1 (Design) | 扫地机
30 | Thick Film&0402&100kR&1 % | 04160100000082 | 2-推荐 |  |  | Resistor_Thick Film_100kR_1 %_0402_RM04FTN1003_TA-I | TA-I | 大毅 | RM04FTN1003 | 0402 | Thick Film | RM | 100kR | 1% | 1/16W | 50 V | 100 ppm/K | -55 ℃ | 125 ℃ | 1*0.5*0.32 mm |  | B.1 (Design) | 扫地机
30 | Thick Film&0402&100kR&1 % | 04160100000604 | 1-优选 |  |  | 100kR_0402WGF1003TCE_厚声 | UNI-ROYAL | 厚声 | 0402WGF1003TCE | 0402 | Thick Film |  | 100kR | 1% | 1/16W | 50 V | 100 ppm/K | -55 ℃ | 155 ℃ | 1.0*0.5*0.35 | 20240514 V02版新增编码 | A.2 (Design) | 扫地机
30 | Thick Film&0402&100kR&1 % | 04160100000067 | 2-推荐 | 备选制造商 |  | Resistor_Thick Film_100kR_1 %_0402_RC0402FR-07100KL_Yageo | Yageo | 国巨 | RC0402FR-07100KL | 0402 | Thick Film | RC | 100kR | 1% | 1/16W | 50 V | 100 ppm/K | -55 ℃ | 155 ℃ | 1*0.5*0.35 mm |  | C.1 (Design) | 扫地机
31 | Thick Film&0402&100R&1 % | 04160100000059 | 2-推荐 |  |  | Resistor_Thick Film_100R_1 %_0402_RM04FTN1000_TA-I | TA-I | 大毅 | RM04FTN1000 | 0402 | Thick Film | RM | 100R | 1% | 1/16W | 50 V | 100 ppm/K | -55 ℃ | 125 ℃ | 1*0.5*0.32 mm |  | B.1 (Design) | 扫地机
31 | Thick Film&0402&100R&1 % | 04160100001058 | 1-优选 |  |  | Resistor_Thick Film_100R_1 %_0402_0402WGF1000TCE_Uni-Royal | Uni-Royal | 厚声 | 0402WGF1000TCE | 0402 | Thick Film |  | 100R | 1% | 1/16W | 50 V | 100 ppm/K | -55 ℃ | 155 ℃ | 1.0*0.5*0.35 mm |  | B.1 (Design) | 扫地机
31 | Thick Film&0402&100R&1 % | 04160100000099 | 2-推荐 | 备选制造商 |  | Resistor_Thick Film_100R_1 %_0402_RC0402FR-07100RL_Yageo | Yageo | 国巨 | RC0402FR-07100RL | 0402 | Thick Film | RC | 100R | 1% | 1/16W | 50 V | 100 ppm/K | -55 ℃ | 155 ℃ | 1*0.5*0.35 mm |  | B.1 (Design) | 扫地机
32 | Thick Film&0603&100R&1 % | 04160100000094 | 2-推荐 |  |  | Resistor_Thick Film_100R_1 %_0603_RM06FTN1000_TA-I | TA-I | 大毅 | RM06FTN1000 | 0603 | Thick Film | RM | 100R | 1% | 1/10W | 75 V | 100 ppm/K | -55 ℃ | 155 ℃ | 1.6*0.8*0.45 mm |  | B.1 (Design) | 扫地机
32 | Thick Film&0603&100R&1 % | 04160100000633 | 1-优选 |  |  | R0603 | UNI-ROYAL | 厚声 | 0603WAF1000T5E | 0603 | Thick Film |  | 100R | 1% | 1/10W | 75 V | 100 ppm/K | -55 ℃ | 155 ℃ | 1.6*0.8*0.45 | 20240514 V02版新增编码 | A.2 (Design) | 扫地机
32 | Thick Film&0603&100R&1 % | 04160100000163 | 2-推荐 | 备选制造商 |  | Resistor_Thick Film_100R_1 %_0603_RC0603FR-07100RL_Yageo | Yageo | 国巨 | RC0603FR-07100RL | 0603 | Thick Film | RC | 100R | 1% | 1/10W | 75 V | 100 ppm/K | -55 ℃ | 155 ℃ | 1.7*0.9*0.55 mm |  | B.1 (Design) | 扫地机
33 | Anti-Sulfurated&0603&100R&1 % | 04160100000527 | 4-新品禁用 | 新项目不使用 |  | Resistor_Anti-Sulfurated_100R_1 %_0603_RMS06FT1000_TA-I | TA-I | 大毅 | RMS06FT1000 | 0603 | Anti-Sulfurated | RMS | 100R | 1% | 1/10W | 50 V | 100 ppm/K | -55 ℃ | 155 ℃ | 1.6*0.8*0.45 mm |  | B.1 (Design) | 扫地机
33 | Anti-Sulfurated&0603&100R&1 % | 04160100001148 | 4-新品禁用 | 新项目不使用 |  | Resistor_Anti-Sulfurated_100R_1 %_0603_NQ03WAF1000T5E_Uni-Royal | Uni-Royal | 厚声 | NQ03WAF1000T5E | 0603 | Anti-Sulfurated | NQ | 100R | 1% | 1/10W | 75 V | 100 ppm/K | -55 ℃ | 155 ℃ | 1.6*0.8*0.45 mm |  | B.1 (Design) | 扫地机
34 | Thick Film&0805&100R&1 % | 04160100001112 | 4-新品禁用 | 归一到0603 |  | Resistor_Thick Film_100R_1 %_0805_0805W8F1000T5E_Uni-Royal | Uni-Royal | 厚声 | 0805W8F1000T5E | 0805 | Thick Film |  | 100R | 1% | 1/8W | 150 V | 100 ppm/K | -55 ℃ | 155 ℃ | 2.0*1.25*0.5 mm |  | B.1 (Design) | 扫地机
34 | Thick Film&0805&100R&1 % | 04160100000017 | 4-新品禁用 | 归一到0603 |  | Resistor_Thick Film_100R_1 %_0805_RC0805FR-07100RL_Yageo | Yageo | 国巨 | RC0805FR-07100RL | 0805 | Thick Film | RC | 100R | 1% | 1/8W | 150 V | 100 ppm/K | -55 ℃ | 155 ℃ | 2*1.25*0.5 mm |  | B.1 (Design) | 扫地机
#N/A | Thick Film&1206&100R&1 % | 04160100000137 | 4-新品禁用 | 新项目不使用 |  | Resistor_Thick Film_100R_1 %_1206_RC1206FR-07100RL_Yageo | Yageo | 国巨 | RC1206FR-07100RL | 1206 | Thick Film | RC | 100R | 1% | 1/4W | 200 V | 100 ppm/K | -55 ℃ | 155 ℃ | 3.1*1.6*0.55 mm |  | B.1 (Design) | 扫地机
25 | Thin Film&0402&10kR&0.1 % | 04160100001174 | 5-淘汰 | 归一到0603 |  | Resistor_Thin Film_10kR_0.1 %_0402_TC0225B1002TCC_Uni-Royal | Uni-Royal | 厚声 | TC0225B1002TCC | 0402 | Thin Film |  | 10kR | 0.1% | 1/16W | 25 V | 25 ppm/K | -55 ℃ | 155 ℃ | 1.05*0.55*0.4 mm | 20240514 V02版新增编码 | B.1 (Design) | 扫地机
25 | Thin Film&0402&10kR&0.1 % | 04160100000972 | 5-淘汰 | 无项目使用 |  | Resistor_Thin Film_10kR_0.1 %_0402_TC02G1002BT_Fenghua | Fenghua | 风华 | TC02G1002BT | 0402 | Thin Film | TC | 10kR | 0.1% | 1/16W | 25 V | 25 ppm/K | -55 ℃ | 155 ℃ | 1*0.5*0.3 mm |  | B.1 (Design) | 扫地机
25 | Thin Film&0402&10kR&0.1 % | 04160100000774 | 4-新品禁用 | 与04160100000976重复 |  | Resistor_Thin Film_10kR_0.1 %_0402_RT0402BRD0710KL_Yageo | Yageo | 国巨 | RT0402BRD0710KL | 0402 | Thin Film | RT | 10kR | 0.1% | 1/16W | 50 V | 100 ppm/K | -55 ℃ | 155 ℃ | 1*0.5*0.35 mm |  | C.1 (Design) | 扫地机
25 | Thin Film&0402&10kR&0.1 % | 04160100000976 | 4-新品禁用 | 归一到0603 |  | Resistor_Thin Film_10kR_0.1 %_0402_RT0402BRD0710KL_Yageo | Yageo | 国巨 | RT0402BRD0710KL | 0402 | Thin Film | RT | 10kR | 0.1% | 1/16W | 50 V | 100 ppm/K | -55 ℃ | 155 ℃ | 1*0.5*0.35 mm |  | B.1 (Design) | 扫地机
27 | Thick Film&0402&10kR&1 % | 04160100000079 | 2-推荐 |  |  | Resistor_Thick Film_10kR_1 %_0402_RM04FTN1002_TA-I | TA-I | 大毅 | RM04FTN1002 | 0402 | Thick Film | RM | 10kR | 1% | 1/16W | 50 V | 100 ppm/K | -55 ℃ | 125 ℃ | 1*0.5*0.32 mm |  | B.1 (Design) | 扫地机
27 | Thick Film&0402&10kR&1 % | 04160100000735 | 1-优选 |  |  | Resistor_10kR_0402WGF1002TCE_UNI-ROYAL | UNI-ROYAL | 厚声 | 0402WGF1002TCE | 0402 | Thick Film |  | 10kR | 1% | 1/16W | 50 V | 100 ppm/K | -55 ℃ | 155 ℃ | 1.0*0.5*0.35 | 20240514 V02版新增编码 | A.3 (Design) | 扫地机
27 | Thick Film&0402&10kR&1 % | 04160100000164 | 2-推荐 | 备选制造商 |  | Resistor_Thick Film_10kR_1 %_0402_RC0402FR-0710KL_Yageo | Yageo | 国巨 | RC0402FR-0710KL | 0402 | Thick Film | RC | 10kR | 1% | 1/16W | 50 V | 100 ppm/K | -55 ℃ | 155 ℃ | 1*0.5*0.35 mm |  | B.1 (Design) | 扫地机
27 | Thick Film&0402&10kR&1 % | 04160100000279 | 4-新品禁用 | 与04160100000164重复 |  | Resistor_Thick Film_10kR_1 %_0402_RC0402FR-0710KL_Yageo | Yageo | 国巨 | RC0402FR-0710KL | 0402 | Thick Film | RC | 10kR | 1% | 1/16W | 50 V | 100 ppm/K | -55 ℃ | 155 ℃ | 1*0.5*0.35 mm |  | B.1 (Design) | 扫地机
27 | Thick Film&0402&10kR&1 % | 04160100000259 | 4-新品禁用 | 非优选制造商 |  | Resistor_Thick Film_10kR_1 %_0402_MR04X1002FTL_Walsin | Walsin | 华新科 | MR04X1002FTL | 0402 | Thick Film | MR | 10kR | 1% | 1/10W | 50 V | 100 ppm/K | -55 ℃ | 155 ℃ | 1*0.5*0.35 mm |  | B.1 (Design) | 扫地机
26 | Thin Film&0603&10kR&0.1 % | 04160100001150 | 2-推荐 | 价格比国巨无优势 |  | Resistor_Thin Film_10kR_0.1 %_0603_TC0325B1002T5F_Uni-Royal | Uni-Royal | 厚声 | TC0325B1002T5F | 0603 | Thin Film | TC | 10kR | 0.1% | 1/10W | 75 V | 25 ppm/K | -55 ℃ | 155 ℃ | 1.6*0.8*0.45 mm |  | B.1 (Design) | 扫地机
26 | Thin Film&0603&10kR&0.1 % | 04160100000115 | 1-优选 | 备选制造商，价格比厚声有优势 |  | Resistor_Thin Film_10kR_0.1 %_0603_RT0603BRD0710KL_Yageo | Yageo | 国巨 | RT0603BRD0710KL | 0603 | Thin Film | RT | 10kR | 0.1% | 1/10W | 75 V | 100 ppm/K | -55 ℃ | 155 ℃ | 1.6*0.8*0.45 mm |  | B.1 (Design) | 扫地机
26 | Thin Film&0603&10kR&0.1 % | 04160100000385 | 4-新品禁用 | 非优选制造商 | 是薄膜电阻 | Resistor_Thick Film_10kR_0.1 %_0603_TR0603B10K0P0525Z_EVER OHMS | EVER OHMS | EVER OHMS | TR0603B10K0P0525Z | 0603 | Thin Film | RC | 10kR | 0.1% | 1/10W | 150 V | 10 ppm/K | -55 ℃ | 155 ℃ | 1.6*0.8*0.4 mm |  | B.1 (Design) | 扫地机
#N/A | Thick Film&DIP&10kR&20 % | 04160100000872 | 4-新品禁用 | 非优选制造商 |  | Thick Film_10kR_20 %_DIP_662E01003_深圳市百斯特电子有限公司 | 深圳市百斯特电子有限公司 | 深圳市百斯特电子有限公司 | 662E01003 | DIP | Thick Film | RC | 10kR | 20% | [7 empty] | C.1 (Design) | 扫地机
35 | Thick Film&0402&10MR&1 % | 04160100000159 | 2-推荐 |  |  | Resistor_Thick Film_10MR_1 %_0402_RM04FTN1005_TA-I | TA-I | 大毅 | RM04FTN1005 | 0402 | Thick Film | RM | 10MR | 1% | 1/16W | 50 V | 200 ppm/K | -55 ℃ | 125 ℃ | 1*0.5*0.32 mm |  | B.1 (Design) | 扫地机
35 | Thick Film&0402&10MR&1 % | 04160100001059 | 1-优选 |  |  | Resistor_Thick Film_10MR_1 %_0402_0402WGF1005TCE_Uni-Royal | Uni-Royal | 厚声 | 0402WGF1005TCE | 0402 | Thick Film |  | 10MR | 1% | 1/16W | 50 V | 100 ppm/K | -55 ℃ | 155 ℃ | 1.0*0.5*0.35 mm |  | B.1 (Design) | 扫地机
35 | Thick Film&0402&10MR&1 % | 04160100000170 | 2-推荐 | 备选制造商 |  | Resistor_Thick Film_10MR_1 %_0402_RC0402FR-0710ML_Yageo | Yageo | 国巨 | RC0402FR-0710ML | 0402 | Thick Film | RC | 10MR | 1% | 1/16W | 50 V | 200 ppm/K | -55 ℃ | 155 ℃ | 1*0.5*0.35 mm |  | B.1 (Design) | 扫地机
36 | Thick Film&0402&10R&1 % | 04160100000013 | 2-推荐 |  |  | Resistor_Thick Film_10R_1 %_0402_RM04FTN10R0_TA-I | TA-I | 大毅 | RM04FTN10R0 | 0402 | Thick Film | RM | 10R | 1% | 1/16W | 50 V | 200 ppm/K | -55 ℃ | 125 ℃ | 1*0.5*0.32 mm |  | B.1 (Design) | 扫地机
36 | Thick Film&0402&10R&1 % | 04160100000179 | 2-推荐 | 备选制造商 |  | Resistor_Thick Film_10R_1 %_0402_RC0402FR-0710RL_Yageo | Yageo | 国巨 | RC0402FR-0710RL | 0402 | Thick Film | RC | 10R | 1% | 1/16W | 50 V | 100 ppm/K | -55 ℃ | 155 ℃ | 1*0.5*0.35 mm |  | B.2 (Design) | 扫地机
36 | Thick Film&0402&10R&1 % | 04160100000871 | 1-优选 |  |  | 10R_0402WGF100JTCE_UNI-ROYAL(厚声) | Uni-Royal | 厚声 | 0402WGF100JTCE | 0402 | Thick Film |  | 10R | 1% | 1/16W | 50 V | 200 ppm/K | -55 ℃ | 155 ℃ | 1.0*0.5*0.35 mm |  |  | 电机
36 | Thick Film&0402&10R&1 % | 04160100001218 | 5-淘汰 | 与04160100000871重复 |  | Resistor_Thick Film_10R_1 %_0402_0402WGF100JTCE_Uni-Royal | Uni-Royal | 厚声 | 0402WGF100JTCE | 0402 | Thick Film |  | 10R | 1% | 1/16W | 50 V | 200 ppm/K | -55 ℃ | 155 ℃ | 1*0.5*0.35 mm |  |  | 扫地机
37 | Thick Film&0603&10R&1 % | 04160100000362 | 3-普通 | 非优选制造商，大量使用，价格有优势 |  | Resistor_Thick Film_10R_1 %_0603_CR0603FA10R0G_Lizhi | Lizhi | 丽智电子 | CR0603FA10R0G | 0603 | Thick Film | CR | 10R | 1% | 1/10W | 50 V | 200 ppm/K | -55 ℃ | 125 ℃ | 1.6*0.8*0.45 mm |  | B.1 (Design) | 扫地机
37 | Thick Film&0603&10R&1 % | 04160100000438 | 1-优选 |  |  | Resistor_Thick_10R_0603WAF100JT5E_UNI-ROYAL | UNI-ROYAL | 厚声 | 0603WAF100JT5E | 0603 | Thick Film |  | 10R | 1% | 1/10W | 75 V | 200 ppm/K | -55 ℃ | 155 ℃ | 1.6*0.8*0.45 | 20240514 V02版新增编码 | A.3 (Design) | 扫地机
37 | Thick Film&0603&10R&1 % | 04160100000641 | 4-新品禁用 | 与04160100000438重复 |  | 10R_0603WAF100JT5E_厚声 | Uni-Royal | 厚声 | 0603WAF100JT5E | 0603 | Thick Film |  | 10R | 1% | 1/10W | 75 V | 200 ppm/K | -55 ℃ | 155 ℃ | 1.6*0.8*0.45 mm | 新增
37 | Thick Film&0603&10R&1 % | 04160100000119 | 2-推荐 | 备选制造商 |  | Resistor_Thick Film_10R_1 %_0603_RC0603FR-0710RL_Yageo | Yageo | 国巨 | RC0603FR-0710RL | 0603 | Thick Film | RC | 10R | 1% | 1/10W | 75 V | 200 ppm/K | -55 ℃ | 155 ℃ | 1.7*0.9*0.55 mm |  | B.1 (Design) | 扫地机
37 | Thick Film&0603&10R&1 % | 04160100000256 | 4-新品禁用 | 与04160100000119重复 |  | Resistor_Thick Film_10R_1 %_0603_RC0603FR-0710RL_Yageo | Yageo | 国巨 | RC0603FR-0710RL | 0603 | Thick Film | RC | 10R | 1% | 1/10W | 75 V | 200 ppm/K | -55 ℃ | 155 ℃ | 1.7*0.9*0.55 mm |  | B.1 (Design) | 扫地机
#N/A | Thick Film&0805&10R&1 % | 04160100000182 | 4-新品禁用 | 扫地机新项目不使用，洗地机使用 |  | Resistor_Thick Film_10R_1 %_0805_RC0805FR-0710RL_Yageo | Yageo | 国巨 | RC0805FR-0710RL | 0805 | Thick Film | RC | 10R | 1% | 1/8W | 150 V | 200 ppm/K | -55 ℃ | 155 ℃ | 2*1.25*0.5 mm |  | B.1 (Design) | 扫地机
38 | Thick Film&1206&10R&1 % | 04160100001139 | 2-推荐 | 价格比国巨无优势 |  | Resistor_Thick Film_10R_1 %_1206_HP06W2F100JT5E_Uni-Royal | Uni-Royal | 厚声 | HP06W2F100JT5E | 1206 | Thick Film | HP | 10R | 1% | 1/2W | 200 V | 100 ppm/K | -55 ℃ | 155 ℃ | 3.1*1.55*0.55 mm |  | B.1 (Design) | 扫地机
38 | Thick Film&1206&10R&1 % | 04160100000270 | 1-优选 | 备选制造商，价格比厚声有优势 |  | Resistor_Thick Film_10R_1 %_1206_RC1206FR-7W10RL_Yageo | Yageo | 国巨 | RC1206FR-7W10RL | 1206 | Thick Film | RC | 10R | 1% | 1/2W | 200 V | 200 ppm/K | -55 ℃ | 155 ℃ | 3.1*1.6*0.55 mm |  | B.1 (Design) | 扫地机
38 | Thick Film&1206&10R&1 % | 04160100000316 | 4-新品禁用 | 扫地机新项目不使用，洗地机使用 |  | Resistor_Thick Film_10R_1 %_1206_RC1206FR-0710RL_Yageo | Yageo | 国巨 | RC1206FR-0710RL | 1206 | Thick Film | RC | 10R | 1% | 1/4W | 200 V | 200 ppm/K | -55 ℃ | 155 ℃ | 3.1*1.6*0.55 mm |  | B.1 (Design) | 扫地机
39 | Thick Film&0402&110kR&1 % | 04160100001060 | 1-优选 |  |  | Resistor_Thick Film_110kR_1 %_0402_0402WGF1103TCE_Uni-Royal | Uni-Royal | 厚声 | 0402WGF1103TCE | 0402 | Thick Film |  | 110kR | 1% | 1/16W | 50 V | 100 ppm/K | -55 ℃ | 155 ℃ | 1.0*0.5*0.35 mm |  | B.1 (Design) | 扫地机
39 | Thick Film&0402&110kR&1 % | 04160100000032 | 2-推荐 | 备选制造商 |  | Resistor_Thick Film_110kR_1 %_0402_RC0402FR-07110KL_Yageo | Yageo | 国巨 | RC0402FR-07110KL | 0402 | Thick Film | RC | 110kR | 1% | 1/16W | 50 V | 100 ppm/K | -55 ℃ | 155 ℃ | 1*0.5*0.35 mm |  | B.1 (Design) | 扫地机
40 | Thick Film&0402&120kR&1 % | 04160100001158 | 1-优选 |  |  | Resistor_Thick Film_120kR_1 %_0402_0402WGF1203TCE_Uni-Royal | Uni-Royal | 厚声 | 0402WGF1203TCE | 0402 | Thick Film |  | 120kR | 1% | 1/16W | 50 V | 100 ppm/K | -55 ℃ | 155 ℃ | 1.0*0.5*0.35 |  | B.1 (Design) | 扫地机
40 | Thick Film&0402&120kR&1 % | 04160100000894 | 2-推荐 | 备选制造商 |  | Resistor_thick film_Thick Film_120kR_1 %_0402_RC0402FR-07120KL_Yageo | Yageo | 国巨 | RC0402FR-07120KL | 0402 | Thick Film | RC | 120kR | 1% | 1/16W | 50 V | 100 ppm/K | -55 ℃ | 155 ℃ | 1*0.5*0.35 mm |  | B.1 (Design) | 扫地机
40 | Thick Film&0402&120kR&1 % | 04160100000889 | 4-新品禁用 | 新项目不使用 |  | Thick Film_120kR_1 %_0402_AC0402FR-07120KL_Yageo | Yageo | 国巨 | AC0402FR-07120KL | 0402 | Thick Film | AC | 120kR | 1% | 1/16W | 50 V | 100 ppm/K | -55 ℃ | 155 ℃ | 1*0.5*0.35 mm |  | B.1 (Design) | 扫地机
41 | Thick Film&0402&120R&1 % | 04160100000209 | 2-推荐 | 备选制造商 |  | Resistor_Thick Film_120R_1 %_0402_RC0402FR-07120RL_Yageo | Yageo | 国巨 | RC0402FR-07120RL | 0402 | Thick Film | RC | 120R | 1% | 1/16W | 50 V | 100 ppm/K | -55 ℃ | 155 ℃ | 1*0.5*0.35 mm |  | B.1 (Design) | 扫地机
41 | Thick Film&0402&120R&1 % | 04160100000379 | 2-推荐 |  |  | Resistor_Thick Film_120R_1 %_0402_RM04FTN1200_TA-I | TA-I | 大毅 | RM04FTN1200 | 0402 | Thick Film | RM | 120R | 1% | 1/16W | 50 V | 100 ppm/K | -55 ℃ | 125 ℃ | 1*0.5*0.32 mm |  | C.1 (Design) | 扫地机
41 | Thick Film&0402&120R&1 % | 04160100000801 | 1-优选 |  |  | Resistor_120R_0402WGF1200TCE_UNI-ROYAL | Uni-Royal | 厚声 | 0402WGF1200TCE | 0402 | Thick Film |  | 120R | 1% | 1/16W | 50 V | 100 ppm/K | -55 ℃ | 155 ℃ | 1.0*0.5*0.35 mm |  |  | 个护产品线
41 | Thick Film&0402&120R&1 % | 04160100001219 | 5-淘汰 | 与04160100000801重复 |  | Resistor_Thick Film_120R_1 %_0402_0402WGF1200TCE_Uni-Royal | Uni-Royal | 厚声 | 0402WGF1200TCE | 0402 | Thick Film |  | 120R | 1% | 1/16W | 50 V | 100 ppm/K | -55 ℃ | 155 ℃ | 1*0.5*0.35 mm |  |  | 扫地机
42 | Thick Film&0603&120R&1 % | 04160100000334 | 1-优选 |  |  | Resistor_Thick_120R_0603WAF1200T5E_UNI-ROYAL | Uni-Royal | 厚声 | 0603WAF1200T5E | 0603 | Thick Film |  | 120R | 1% | 1/10W | 75 V | 100 ppm/K | -55 ℃ | 155 ℃ | 1.6*0.8*0.45 mm |  | A.8 (Design) | 电机
42 | Thick Film&0603&120R&1 % | 04160100001027 | 2-推荐 | 备选制造商 |  | Resistor_Thick Film_120R_1 %_0603_RC0603FR-07120RL_Yageo | Yageo | 国巨 | RC0603FR-07120RL | 0603 | Thick Film |  | 120R | 1% | 1/10W | 75 V | 100 ppm/K | -55 ℃ | 155 ℃ | 1.6*0.8*0.45 mm |  |  | 电机
43 | Thick Film&0402&12kR&1 % | 04160100000765 | 3-普通 | 非优选制造商，大量使用，价格有优势 |  | Resistor_Thick Film_12kR_1 %_0402_CR0402FF1202G_Lizhi | Lizhi | 丽智电子 | CR0402FF1202G | 0402 | Thick Film | CR | 12kR | 1% | 1/16W | 50 V | 200 ppm/K | -55 ℃ | 125 ℃ | 1*0.5*0.35 mm |  | B.1 (Design) | 扫地机
43 | Thick Film&0402&12kR&1 % | 04160100001061 | 1-优选 |  |  | Resistor_Thick Film_12kR_1 %_0402_0402WGF1202TCE_Uni-Royal | Uni-Royal | 厚声 | 0402WGF1202TCE | 0402 | Thick Film |  | 12kR | 1% | 1/16W | 50 V | 100 ppm/K | -55 ℃ | 155 ℃ | 1.0*0.5*0.35 mm |  | B.1 (Design) | 扫地机
43 | Thick Film&0402&12kR&1 % | 04160100000208 | 2-推荐 | 备选制造商 |  | Resistor_Thick Film_12kR_1 %_0402_RC0402FR-0712KL_Yageo | Yageo | 国巨 | RC0402FR-0712KL | 0402 | Thick Film | RC | 12kR | 1% | 1/16W | 50 V | 100 ppm/K | -55 ℃ | 155 ℃ | 1*0.5*0.35 mm |  | B.1 (Design) | 扫地机
#N/A | Thick Film&0402&12R&1 % | 04160100001173 | 5-淘汰 | 新项目不使用 |  | Resistor_Thick Film_12R_1 %_0402_0402WGF0120TCE_Uni-Royal | Uni-Royal | 厚声 | 0402WGF0120TCE | 0402 | Thick Film |  | 12R | 1% | 1/16W | 50 V | 100 ppm/K | -55 ℃ | 155 ℃ | 1.0*0.5*0.35 | 20240514 V02版新增编码 | B.1 (Design) | 扫地机
#N/A | Thick Film&0402&12R&5 % | 04160100000327 | 5-淘汰 | 精度非优选，无项目使用 |  | Resistor_Thick Film_12R_5 %_0402_RC0402JR-0712RL_Yageo | Yageo | 国巨 | RC0402JR-0712RL | 0402 | Thick Film | RC | 12R | 5% | 1/16W | 50 V | 100 ppm/K | -55 ℃ | 155 ℃ | 1.05*0.55*0.4 mm | 20240514 V02版新增编码 | C.1 (Design) | 扫地机
#N/A | Thick Film&0402&13.7kR&1 % | 04160100000759 | 5-淘汰 | 无项目使用 |  | Thick Film_13.7kR_1 %_0402_RC0402FR-0713K7L_Yageo | Yageo | 国巨 | RC0402FR-0713K7L | 0402 | Thick Film | RC | 13.7kR | 1% | 1/16W | 50 V | 100 ppm/K | -55 ℃ | 155 ℃ | 1*0.5*0.35 mm |  | B.1 (Design) | 扫地机
44 | Thick Film&0402&130K&1 % | 04160100001185 | 1-优选 |  |  | Resistor_Thick Film_130K_1 %_0402_0402WGF1303TCE_Uni-Royal | Uni-Royal | 厚声 | 0402WGF1303TCE | 0402 | Thick Film |  | 130K | 1% | 1/16W | 50 V | 100 ppm/K | -55 ℃ | 155 ℃ | 1*0.5*0.35 | 20240514 V02版新增编码 | B.3 (Design) | 扫地机
44 | Thick Film&0402&130K&1 % | 04160100001186 | 2-推荐 | 备选制造商 |  | Resistor_Thick Film_130K_1 %_0402_RC0402FR-07130KL_Yageo | Yageo | 国巨 | RC0402FR-07130KL | 0402 | Thick Film |  | 130K | 1% | 1/16W | 50 V | 100 ppm/K | -55 ℃ | 155 ℃ | 1*0.5*0.35 | 20240514 V02版新增编码 | B.2 (Design) | 扫地机
45 | Thick Film&0402&13kR&1 % | 04160100001063 | 1-优选 |  |  | Resistor_Thick Film_13kR_1 %_0402_0402WGF1302TCE_Uni-Royal | Uni-Royal | 厚声 | 0402WGF1302TCE | 0402 | Thick Film |  | 13kR | 1% | 1/16W | 50 V | 100 ppm/K | -55 ℃ | 155 ℃ | 1.0*0.5*0.35 mm |  | B.1 (Design) | 扫地机
45 | Thick Film&0402&13kR&1 % | 04160100000374 | 2-推荐 | 备选制造商 |  | Resistor_Thick Film_13kR_1 %_0402_RC0402FR-0713KL_Yageo | Yageo | 国巨 | RC0402FR-0713KL | 0402 | Thick Film | RC | 13kR | 1% | 1/16W | 50 V | 100 ppm/K | -55 ℃ | 155 ℃ | 1*0.5*0.35 mm |  | B.1 (Design) | 扫地机
46 | Thick Film&0402&140kR&1 % | 04160100001065 | 4-新品禁用 | 新项目不使用 |  | Resistor_Thick Film_140kR_1 %_0402_0402WGF1403TCE_Uni-Royal | Uni-Royal | 厚声 | 0402WGF1403TCE | 0402 | Thick Film |  | 140kR | 1% | 1/16W | 50 V | 100 ppm/K | -55 ℃ | 155 ℃ | 1.0*0.5*0.35 mm |  | B.1 (Design) | 扫地机
46 | Thick Film&0402&140kR&1 % | 04160100000126 | 4-新品禁用 | 新项目不使用 |  | Resistor_Thick Film_140kR_1 %_0402_RC0402FR-07140KL_Yageo | Yageo | 国巨 | RC0402FR-07140KL | 0402 | Thick Film | RC | 140kR | 1% | 1/16W | 50 V | 100 ppm/K | -55 ℃ | 155 ℃ | 1*0.5*0.35 mm |  | B.1 (Design) | 扫地机
47 | Thick Film&0805&140R&1 % | 04160100001113 | 4-新品禁用 | 新项目不使用 |  | Resistor_Thick Film_140R_1 %_0805_0805W8F1400T5E_Uni-Royal | Uni-Royal | 厚声 | 0805W8F1400T5E | 0805 | Thick Film |  | 140R | 1% | 1/8W | 150 V | 100 ppm/K | -55 ℃ | 155 ℃ | 2.0*1.25*0.5 mm |  | B.1 (Design) | 扫地机
47 | Thick Film&0805&140R&1 % | 04160100000044 | 4-新品禁用 | 新项目不使用 |  | Resistor_Thick Film_140R_1 %_0805_RC0805FR-07140RL_Yageo | Yageo | 国巨 | RC0805FR-07140RL | 0805 | Thick Film | RC | 140R | 1% | 1/8W | 150 V | 100 ppm/K | -55 ℃ | 155 ℃ | 2*1.25*0.5 mm |  | B.1 (Design) | 扫地机
48 | Thick Film&0402&14kR&1 % | 04160100001064 | 4-新品禁用 | 新项目不使用 |  | Resistor_Thick Film_14kR_1 %_0402_0402WGF1402TCE_Uni-Royal | Uni-Royal | 厚声 | 0402WGF1402TCE | 0402 | Thick Film |  | 14kR | 1% | 1/16W | 50 V | 100 ppm/K | -55 ℃ | 155 ℃ | 1.0*0.5*0.35 mm |  | B.1 (Design) | 扫地机
48 | Thick Film&0402&14kR&1 % | 04160100000538 | 4-新品禁用 | 新项目不使用 |  | Resistor_Thick Film_14kR_1 %_0402_RC0402FR-0714KL_Yageo | Yageo | 国巨 | RC0402FR-0714KL | 0402 | Thick Film | RC | 14kR | 1% | 1/16W | 50 V | 100 ppm/K | -55 ℃ | 155 ℃ | 1*0.5*0.35 mm |  | B.1 (Design) | 扫地机
49 | Thick Film&0402&150kR&1 % | 04160100000033 | 2-推荐 |  |  | Resistor_Thick Film_150kR_1 %_0402_RM04FTN1503_TA-I | TA-I | 大毅 | RM04FTN1503 | 0402 | Thick Film | RM | 150kR | 1% | 1/16W | 50 V | 100 ppm/K | -55 ℃ | 125 ℃ | 1*0.5*0.32 mm |  | B.1 (Design) | 扫地机
49 | Thick Film&0402&150kR&1 % | 04160100001066 | 1-优选 |  |  | Resistor_Thick Film_150kR_1 %_0402_0402WGF1503TCE_Uni-Royal | Uni-Royal | 厚声 | 0402WGF1503TCE | 0402 | Thick Film |  | 150kR | 1% | 1/16W | 50 V | 100 ppm/K | -55 ℃ | 155 ℃ | 1.0*0.5*0.35 mm |  | B.1 (Design) | 扫地机
49 | Thick Film&0402&150kR&1 % | 04160100000176 | 2-推荐 | 备选制造商 |  | Resistor_Thick Film_150kR_1 %_0402_RC0402FR-07150KL_Yageo | Yageo | 国巨 | RC0402FR-07150KL | 0402 | Thick Film | RC | 150kR | 1% | 1/16W | 50 V | 100 ppm/K | -55 ℃ | 155 ℃ | 1*0.5*0.35 mm |  | B.1 (Design) | 扫地机
50 | Anti-Sulfurated&0402&150kR&1 % | 04160100000369 | 4-新品禁用 | 新项目不使用 |  | Resistor_Anti-Sulfurated_150kR_1 %_0402_RMS04FT1503_TA-I | TA-I | 大毅 | RMS04FT1503 | 0402 | Anti-Sulfurated | RMS | 150kR | 1% | 1/16W | 50 V | 100 ppm/K | -55 ℃ | 155 ℃ | 1*0.5*0.35 mm |  | B.1 (Design) | 扫地机
50 | Anti-Sulfurated&0402&150kR&1 % | 04160100001144 | 4-新品禁用 | 新项目不使用 |  | Resistor_Anti-Sulfurated_150kR_1 %_0402_NQ02WGF1503TCE_Uni-Royal | Uni-Royal | 厚声 | NQ02WGF1503TCE | 0402 | Anti-Sulfurated | NQ | 150kR | 1% | 1/16W | 50 V | 100 ppm/K | -55 ℃ | 155 ℃ | 1.0*0.5*0.35 mm |  | B.1 (Design) | 扫地机
#N/A | Thick Film&2010&150kR&5 % | 04160100000984 | 5-淘汰 | 无项目使用 |  | Resistor_Thick Film_150kR_5 %_2010_201007J0154T5E_Uni-Royal | Uni-Royal | 厚声 | 201007J0154T5E | 2010 | Thick Film | 2010 | 150kR | 5% | 3/4W | 200 V | 800 ppm/K | -55 ℃ | 155 ℃ | 5.0*2.5*0.55 mm |  | B.1 (Design) | 扫地机
51 | Thick Film&0402&150R&1 % | 04160100000707 | 4-新品禁用 | 非优选制造商 |  | Resistor_Thick Film_150R_1 %_0402_RTT021500FTH_RALEC | RALEC | 旺诠 | RTT021500FTH | 0402 | Thick Film | RTT | 150R | 1% | 1/16W | 50 V | 100 ppm/K | -55 ℃ | 155 ℃ | 1*0.5*0.3 mm |  | C.1 (Design) | 扫地机
51 | Thick Film&0402&150R&1 % | 04160100000771 | 1-优选 |  |  | Resistor_Thick Film_150R_1 %_0402_0402WGF1500TCE_Uni-Royal | Uni-Royal | 厚声 | 0402WGF1500TCE | 0402 | Thick Film |  | 150R | 1% | 1/16W | 50 V | 100 ppm/K | -55 ℃ | 155 ℃ | 1*0.5*0.35 mm |  | B.1 (Design) | 扫地机
51 | Thick Film&0402&150R&1 % | 04160100000770 | 2-推荐 | 备选制造商 |  | Resistor_Thick Film_150R_1 %_0402_RC0402FR-07150RL_Yageo | Yageo | 国巨 | RC0402FR-07150RL | 0402 | Thick Film | RC | 150R | 1% | 1/16W | 50 V | 100 ppm/K | -55 ℃ | 155 ℃ | 1*0.5*0.35 mm |  | C.1 (Design) | 扫地机
52 | Thick Film&0402&15kR&1 % | 04160100001015 | 1-优选 |  |  | Resistor_Carbon Film_15kR_1 %_0402_0402WGF1502TCE_Uni-Royal | Uni-Royal | 厚声 | 0402WGF1502TCE | 0402 | Thick Film |  | 15kR | 1% | 1/16W | 50 V | 100 ppm/K | -55 ℃ | 155 ℃ | 1.0*0.5*0.35 mm | 新增 |  | 电机
52 | Thick Film&0402&15kR&1 % | 04160100000219 | 2-推荐 |  |  | Resistor_Thick Film_15kR_1 %_0402_RM04FTN1502_TA-I | TA-I | 大毅 | RM04FTN1502 | 0402 | Thick Film | RM | 15kR | 1% | 1/16W | 50 V | 100 ppm/K | -55 ℃ | 125 ℃ | 1*0.5*0.32 mm |  | B.1 (Design) | 扫地机
52 | Thick Film&0402&15kR&1 % | 04160100000180 | 2-推荐 | 备选制造商 |  | Resistor_Thick Film_15kR_1 %_0402_RC0402FR-0715KL_Yageo | Yageo | 国巨 | RC0402FR-0715KL | 0402 | Thick Film | RC | 15kR | 1% | 1/16W | 50 V | 100 ppm/K | -55 ℃ | 155 ℃ | 1.05*0.55*0.4 mm |  | B.1 (Design) | 扫地机
53 | Thick Film&0603&15R&1 % | 04160100000817 | 4-新品禁用 | 非优选制造商 |  | Resistor_Thick Film_15R_1 %_0603_CR0603FA15R0G_Lizhi | Lizhi | 丽智电子 | CR0603FA15R0G | 0603 | Thick Film | CR | 15R | 1% | 1/10W | 50 V | 200 ppm/K | -55 ℃ | 125 ℃ | 1.6*0.8*0.45 mm |  | C.1 (Design) | 扫地机
53 | Thick Film&0603&15R&1 % | 04160100000435 | 4-新品禁用 | 新项目不使用 |  | Resistor_Thick Film_15R_1 %_0603_0603WAF150JT5E_Uni-Royal | Uni-Royal | 厚声 | 0603WAF150JT5E | 0603 | Thick Film |  | 15R | 1% | 1/10W | 75 V | 100 ppm/K | -55 ℃ | 155 ℃ | 1.6*0.8*0.45 mm |  | B.1 (Design) | 扫地机
54 | Thick Film&0805&15R&1 % | 04160100001114 | 4-新品禁用 | 新项目不使用 |  | Resistor_Thick Film_15R_1 %_0805_0805W8F150JT5E_Uni-Royal | Uni-Royal | 厚声 | 0805W8F150JT5E | 0805 | Thick Film |  | 15R | 1% | 1/8W | 150 V | 100 ppm/K | -55 ℃ | 155 ℃ | 2.0*1.25*0.5 mm |  | B.1 (Design) | 扫地机
54 | Thick Film&0805&15R&1 % | 04160100000045 | 4-新品禁用 | 新项目不使用 |  | Resistor_Thick Film_15R_1 %_0805_RC0805FR-0715RL_Yageo | Yageo | 国巨 | RC0805FR-0715RL | 0805 | Thick Film | RC | 15R | 1% | 1/8W | 150 V | 100 ppm/K | -55 ℃ | 155 ℃ | 2*1.25*0.5 mm |  | B.1 (Design) | 扫地机
55 | Thick Film&0402&160kR&1 % | 04160100000023 | 3-普通 | 非优选制造商，使用量大，价格便宜 |  | Resistor_Thick Film_160kR_1 %_0402_CR0402FF1603G_Lizhi | Lizhi | 丽智电子 | CR0402FF1603G | 0402 | Thick Film | CR | 160kR | 1% | 1/16W | 50 V | 200 ppm/K | -55 ℃ | 125 ℃ | 1*0.5*0.35 mm |  | B.1 (Design) | 扫地机
55 | Thick Film&0402&160kR&1 % | 04160100001067 | 1-优选 |  |  | Resistor_Thick Film_160kR_1 %_0402_0402WGF1603TCE_Uni-Royal | Uni-Royal | 厚声 | 0402WGF1603TCE | 0402 | Thick Film |  | 160kR | 1% | 1/16W | 50 V | 100 ppm/K | -55 ℃ | 155 ℃ | 1.0*0.5*0.35 mm |  | B.1 (Design) | 扫地机
55 | Thick Film&0402&160kR&1 % | 04160100000034 | 2-推荐 | 备选制造商 |  | Resistor_Thick Film_160kR_1 %_0402_RC0402FR-07160KL_Yageo | Yageo | 国巨 | RC0402FR-07160KL | 0402 | Thick Film | RC | 160kR | 1% | 1/16W | 50 V | 100 ppm/K | -55 ℃ | 155 ℃ | 1.05*0.55*0.4 mm |  | B.1 (Design) | 扫地机
156 | Thick Film&0402&16kR&1 % | 04160100000360 | 1-优选 |  |  | Resistor_Thick_16kR_0402WGF1602TCE_UNI-ROYAL | Uni-Royal | 厚声 | 0402WGF1602TCE | 0402 | Thick Film |  | 16kR | 1% | 1/16W | 50 V | 100 ppm/K | -55 ℃ | 155 ℃ | 1.0*0.5*0.35 mm | 新增 |  | 电机
156 | Thick Film&0402&16kR&1 % | 04160100000329 | 2-推荐 | 备选制造商 |  | Resistor_Thick Film_16kR_1 %_0402_RC0402FR-0716KL_Yageo | Yageo | 国巨 | RC0402FR-0716KL | 0402 | Thick Film | RC | 16kR | 1% | 1/16W | 50 V | 100 ppm/K | -55 ℃ | 155 ℃ | 1.05*0.55*0.4 mm |  | C.1 (Design) | 扫地机
#N/A | Thick Film&0402&17.8kR&1 % | 04160100000758 | 5-淘汰 | 无项目使用 |  | Thick Film_17.8kR_1 %_0402_RC0402FR-0717K8L_Yageo | Yageo | 国巨 | RC0402FR-0717K8L | 0402 | Thick Film | RC | 17.8kR | 1% | 1/16W | 50 V | 100 ppm/K | -55 ℃ | 155 ℃ | 1.05*0.55*0.4 mm |  | B.1 (Design) | 扫地机
56 | Thick Film&0402&18kR&1 % | 04160100000062 | 2-推荐 |  |  | Resistor_Thick Film_18kR_1 %_0402_RM04FTN1802_TA-I | TA-I | 大毅 | RM04FTN1802 | 0402 | Thick Film | RM | 18kR | 1% | 1/16W | 50 V | 100 ppm/K | -55 ℃ | 125 ℃ | 1*0.5*0.32 mm |  | B.1 (Design) | 扫地机
56 | Thick Film&0402&18kR&1 % | 04160100001069 | 1-优选 |  |  | Resistor_Thick Film_18kR_1 %_0402_0402WGF1802TCE_Uni-Royal | Uni-Royal | 厚声 | 0402WGF1802TCE | 0402 | Thick Film |  | 18kR | 1% | 1/16W | 50 V | 100 ppm/K | -55 ℃ | 155 ℃ | 1.0*0.5*0.35 mm |  | B.1 (Design) | 扫地机
56 | Thick Film&0402&18kR&1 % | 04160100000134 | 2-推荐 | 备选制造商 |  | Resistor_Thick Film_18kR_1 %_0402_RC0402FR-0718KL_Yageo | Yageo | 国巨 | RC0402FR-0718KL | 0402 | Thick Film | RC | 18kR | 1% | 1/16W | 50 V | 100 ppm/K | -55 ℃ | 155 ℃ | 1.05*0.55*0.4 mm |  | B.1 (Design) | 扫地机
57 | Thick Film&0402&19.1kR&1 % | 04160100001070 | 3-普通 | 归一到18K或20K？ |  | Resistor_Thick Film_19.1kR_1 %_0402_0402WGF1912TCE_Uni-Royal | Uni-Royal | 厚声 | 0402WGF1912TCE | 0402 | Thick Film |  | 19.1kR | 1% | 1/16W | 50 V | 100 ppm/K | -55 ℃ | 155 ℃ | 1.0*0.5*0.35 mm |  | B.1 (Design) | 扫地机
57 | Thick Film&0402&19.1kR&1 % | 04160100000773 | 3-普通 | 归一到18K或20K？ |  | Resistor_Thick Film_19.1kR_1 %_0402_RC0402FR-0719K1L_Yageo | Yageo | 国巨 | RC0402FR-0719K1L | 0402 | Thick Film | RC | 19.1kR | 1% | 1/16W | 50 V | 100 ppm/K | -55 ℃ | 155 ℃ | 1.05*0.55*0.4 mm |  | B.1 (Design) | 扫地机
#N/A | Thick Film&0402&19.6kR&1 % | 04160100000810 | 4-新品禁用 | 新项目不使用 |  | Resistor_Thick Film_19.6kR_1 %_0402_RC0402FR-0719K6L_Yageo | Yageo | 国巨 | RC0402FR-0719K6L | 0402 | Thick Film | RC | 19.6kR | 1% | 1/16W | 50 V | 100 ppm/K | -55 ℃ | 155 ℃ | 1.05*0.55*0.4 mm |  | C.1 (Design) | 扫地机
58 | Thick Film&0402&1kR&1 % | 04160100000341 | 1-优选 |  |  | Resistor_Thick_1kR_0402WGF1001TCE_UNI-ROYAL | Uni-Royal | 厚声 | 0402WGF1001TCE | 0402 | Thick Film |  | 1kR | 1% | 1/16W | 50 V | 100 ppm/K | -55 ℃ | 155 ℃ | 1.0*0.5*0.35 mm | 新增 |  | 电机
58 | Thick Film&0402&1kR&1 % | 04160100000143 | 2-推荐 |  |  | Resistor_Thick Film_1kR_1 %_0402_RM04FTN1001_TA-I | TA-I | 大毅 | RM04FTN1001 | 0402 | Thick Film | RM | 1kR | 1% | 1/16W | 50 V | 100 ppm/K | -55 ℃ | 125 ℃ | 1*0.5*0.32 mm |  | B.1 (Design) | 扫地机
58 | Thick Film&0402&1kR&1 % | 04160100000070 | 2-推荐 | 备选制造商 |  | Resistor_Thick Film_1kR_1 %_0402_RC0402FR-071KL_Yageo | Yageo | 国巨 | RC0402FR-071KL | 0402 | Thick Film | RC | 1kR | 1% | 1/16W | 50 V | 100 ppm/K | -55 ℃ | 155 ℃ | 1.05*0.55*0.4 mm |  | B.1 (Design) | 扫地机
#N/A | Thick Film&0402&1kR&5 % | 04160100000309 | 4-新品禁用 | 新项目不使用 |  | Resistor_Thick Film_1kR_5 %_0402_RC0402JR-071KL_Yageo | Yageo | 国巨 | RC0402JR-071KL | 0402 | Thick Film | RC | 1kR | 5% | 1/16W | 50 V | 100 ppm/K | -55 ℃ | 155 ℃ | 1.05*0.55*0.4 mm |  | B.1 (Design) | 扫地机
157 | Thick Film&0603&1kR&1 % | 04160100000262 | 4-新品禁用 | 新项目不使用 |  | Resistor_Thick_1kR_0603WAF1001T5E_UNI-ROYAL | Uni-Royal | 厚声 | 0603WAF1001T5E | 0603 | Thick Film |  | 1kR | 1% | 1/10W | 75 V | 100 ppm/K | -55 ℃ | 155 ℃ | 1.6*0.8*0.45 mm | 新增 |  | 电机
157 | Thick Film&0603&1kR&1 % | 04160100000240 | 4-新品禁用 | 新项目不使用 |  | Resistor_Thick Film_1kR_1 %_0603_RC0603FR-071KL_Yageo | Yageo | 国巨 | RC0603FR-071KL | 0603 | Thick Film | RC | 1kR | 1% | 1/10W | 75 V | 100 ppm/K | -55 ℃ | 155 ℃ | 1.6*0.8*0.45 mm |  | B.1 (Design) | 扫地机
59 | Thick Film&0603&1kR&5 % | 04160100000085 | 5-淘汰 | 无项目使用 |  | Resistor_Thick Film_1kR_5 %_0603_RC0603JR-071KL_Yageo | Yageo | 国巨 | RC0603JR-071KL | 0603 | Thick Film | RC | 1kR | 5% | 1/10W | 75 V | 100 ppm/K | -55 ℃ | 155 ℃ | 1.6*0.8*0.45 mm |  | B.1 (Design) | 扫地机
59 | Thick Film&0603&1kR&5 % | 04160100000051 | 4-新品禁用 | 精度非优选，推荐使用04160100000240 |  | Resistor_Thick Film_1kR_5 %_0603_RM06JTN102_TA-I | TA-I | 大毅 | RM06JTN102 | 0603 | Thick Film | RM | 1kR | 5% | 1/10W | 75 V | 100 ppm/K | -55 ℃ | 155 ℃ | 1.6*0.8*0.45 mm |  | B.1 (Design) | 扫地机
#N/A | Thick Film&1206&1kR&1 % | 04160100000986 | 4-新品禁用 | 新项目不使用 |  | Resistor_Thick Film_1kR_1 %_1206_1206W4F1001T5E_Uni-Royal | Uni-Royal | 厚声 | 1206W4F1001T5E | 1206 | Thick Film | 1206 | 1kR | 1% | 1/4W | 200 V | 100 ppm/K | -55 ℃ | 155 ℃ | 3.1*1.55*0.55 mm |  | B.1 (Design) | 扫地机
60 | Thick Film&0402&1MR&1 % | 04160100000103 | 2-推荐 |  |  | Resistor_Thick Film_1MR_1 %_0402_RM04FTN1004_TA-I | TA-I | 大毅 | RM04FTN1004 | 0402 | Thick Film | RM | 1MR | 1% | 1/16W | 50 V | 100 ppm/K | -55 ℃ | 125 ℃ | 1*0.5*0.32 mm |  | B.1 (Design) | 扫地机
60 | Thick Film&0402&1MR&1 % | 04160100000568 | 1-优选 |  |  | 1MR_0402WGF1004TCE_厚声 | UNI-ROYAL | 厚声 | 0402WGF1004TCE | 0402 | Thick Film |  | 1MR | 1% | 1/16W | 50 V | 100 ppm/K | -55 ℃ | 155 ℃ | 1.0*0.5*0.35 | 20240514 V02版新增编码 | A.2 (Design) | 扫地机
60 | Thick Film&0402&1MR&1 % | 04160100000129 | 2-推荐 | 备选制造商 |  | Resistor_Thick Film_1MR_1 %_0402_RC0402FR-071ML_Yageo | Yageo | 国巨 | RC0402FR-071ML | 0402 | Thick Film | RC | 1MR | 1% | 1/16W | 50 V | 100 ppm/K | -55 ℃ | 155 ℃ | 1.05*0.55*0.4 mm |  | B.1 (Design) | 扫地机
#N/A | Thick Film&0805&1MR&1 % | 04160100000010 | 4-新品禁用 | 新项目不使用 |  | Resistor_Thick Film_1MR_1 %_0805_RC0805FR-071ML_Yageo | Yageo | 国巨 | RC0805FR-071ML | 0805 | Thick Film | RC | 1MR | 1% | 1/8W | 150 V | 100 ppm/K | -55 ℃ | 155 ℃ | 2*1.25*0.5 mm |  | B.1 (Design) | 扫地机
#N/A | Thick Film&0402&1R&1 % | 04160100000909 | 4-新品禁用 | 新项目不使用 | R2315使用 | Resistor_Thick Film_1R_1 %_0402_0402WGF100KTCE_Uni-Royal | Uni-Royal | 厚声 | 0402WGF100KTCE | 0402 | Thick Film |  | 1R | 1% | 1/16W | 50 V | 200 ppm/K | -55 ℃ | 155 ℃ | 1*0.5*0.35 mm |  | B.1 (Design) | 扫地机
61 | Thick Film&0603&1R&1 % | 04160100001108 | 1-优选 |  |  | Resistor_Thick Film_1R_1 %_0603_0603WAF100KT5E_Uni-Royal | Uni-Royal | 厚声 | 0603WAF100KT5E | 0603 | Thick Film |  | 1R | 1% | 1/10W | 75 V | 200 ppm/K | -55 ℃ | 155 ℃ | 1.6*0.8*0.45 mm |  | B.1 (Design) | 扫地机
61 | Thick Film&0603&1R&1 % | 04160100000506 | 2-推荐 | 备选制造商 |  | Resistor_Thick Film_1R_1 %_0603_RC0603FR-071RL_Yageo | Yageo | 国巨 | RC0603FR-071RL | 0603 | Thick Film | RC | 1R | 1% | 1/10W | 75 V | 200 ppm/K | -55 ℃ | 155 ℃ | 1.6*0.8*0.45 mm |  | B.1 (Design) | 扫地机
61 | Thick Film&0603&1R&1 % | 04160100000705 | 4-新品禁用 | 与04160100000506重复 |  | Resistor_Thick Film_1R_1 %_0603_RC0603FR-071RL_Yageo | Yageo | 国巨 | RC0603FR-071RL | 0603 | Thick Film | RC | 1R | 1% | 1/10W | 75 V | 200 ppm/K | -55 ℃ | 155 ℃ | 1.6*0.8*0.45 mm |  | B.1 (Design) | 扫地机
62 | Thick Film&1206&1R&1 % | 04160100001164 | 4-新品禁用 | 归一到0.33R |  | Resistor_Thick Film_1R_1 %_1206_1206W4F100KT5E_Uni-Royal | Uni-Royal | 厚声 | 1206W4F100KT5E | 1206 | Thick Film |  | 1R | 1% | 1/4W | 200 V | 200 ppm/K | -55 ℃ | 155 ℃ | 3.1*1.55*0.55 | 20240514 V02版新增编码 | B.1 (Design) | 扫地机
62 | Thick Film&1206&1R&1 % | 04160100000083 | 4-新品禁用 | 归一到0.33R |  | Resistor_Thick Film_1R_1 %_1206_RC1206FR-071RL_Yageo | Yageo | 国巨 | RC1206FR-071RL | 1206 | Thick Film | RC | 1R | 1% | 1/4W | 200 V | 200 ppm/K | -55 ℃ | 155 ℃ | 3.1*1.6*0.55 mm |  | B.1 (Design) | 扫地机
63 | Thick Film&0402&2.2kR&1 % | 04160100001073 | 1-优选 |  |  | Resistor_Thick Film_2.2kR_1 %_0402_0402WGF2201TCE_Uni-Royal | Uni-Royal | 厚声 | 0402WGF2201TCE | 0402 | Thick Film |  | 2.2kR | 1% | 1/16W | 50 V | 100 ppm/K | -55 ℃ | 155 ℃ | 1.0*0.5*0.35 mm |  | B.1 (Design) | 扫地机
63 | Thick Film&0402&2.2kR&1 % | 04160100000121 | 2-推荐 | 备选制造商 |  | Resistor_Thick Film_2.2kR_1 %_0402_RC0402FR-072K2L_Yageo | Yageo | 国巨 | RC0402FR-072K2L | 0402 | Thick Film | RC | 2.2kR | 1% | 1/16W | 50 V | 100 ppm/K | -55 ℃ | 155 ℃ | 1.05*0.55*0.4 mm |  | B.1 (Design) | 扫地机
64 | Thick Film&0603&2.2kR&1 % | 04160100000790 | 1-优选 |  |  | Resistor_2.2kR_0603WAF2201T5E_UNI-ROYAL | Uni-Royal | 厚声 | 0603WAF2201T5E | 0603 | Thick Film |  | 2.2kR | 1% | 1/10W | 75 V | 100 ppm/K | -55 ℃ | 155 ℃ | 1.6*0.8*0.45 mm | 新增 |  | 洗地机
64 | Thick Film&0603&2.2kR&1 % | 04160100000373 | 2-推荐 |  |  | Resistor_Thick Film_2.2kR_1 %_0603_RM06FTN2201_TA-I | TA-I | 大毅 | RM06FTN2201 | 0603 | Thick Film | RM | 2.2kR | 1% | 1/10W | 75 V | 100 ppm/K | -55 ℃ | 155 ℃ | 1.6*0.8*0.45 mm |  | B.1 (Design) | 扫地机
64 | Thick Film&0603&2.2kR&1 % | 04160100000117 | 1-优选 | 备选制造商，价格有优势 |  | Resistor_Thick Film_2.2kR_1 %_0603_RC0603FR-072K2L_Yageo | Yageo | 国巨 | RC0603FR-072K2L | 0603 | Thick Film | RC | 2.2kR | 1% | 1/10W | 75 V | 100 ppm/K | -55 ℃ | 155 ℃ | 1.6*0.8*0.45 mm |  | B.1 (Design) | 扫地机
65 | Thick Film&1206&2.2kR&1 % | 04160100001161 | 4-新品禁用 | 新项目不使用 |  | Resistor_Thick Film_2.2kR_1 %_1206_1206W4F2201T5E_Uni-Royal | Uni-Royal | 厚声 | 1206W4F2201T5E | 1206 | Thick Film |  | 2.2kR | 1% | 1/2W | 200 V | 100 ppm/K | -55 ℃ | 155 ℃ | 3.1*1.55*0.55 | 20240514 V02版新增编码 | B.1 (Design) | 扫地机
65 | Thick Film&1206&2.2kR&1 % | 04160100000367 | 4-新品禁用 | 新项目不使用 |  | Resistor_Thick Film_2.2kR_1 %_1206_RC1206FR-072K2L_Yageo | Yageo | 国巨 | RC1206FR-072K2L | 1206 | Thick Film | RC | 2.2kR | 1% | 1/4W | 200 V | 100 ppm/K | -55 ℃ | 155 ℃ | 3.1*1.6*0.55 mm |  | B.1 (Design) | 扫地机
#N/A | Thick Film&0402&2.2MR&5 % | 04160100000881 | 5-淘汰 | 无项目使用 |  | Thick Film_2.2MR_5 %_0402_0402WGJ0225TCE_Uni-Royal | Uni-Royal | 厚声 | 0402WGJ0225TCE | 0402 | Thick Film |  | 2.2MR | 5% | 1/16W | 50 V | 100 ppm/K | -55 ℃ | 155 ℃ | 1*0.5*0.35 mm |  | B.1 (Design) | 扫地机
66 | Thick Film&0402&2.2R&1 % | 04160100000060 | 2-推荐 |  |  | Resistor_Thick Film_2.2R_1 %_0402_RM04FTN2R20_TA-I | TA-I | 大毅 | RM04FTN2R20 | 0402 | Thick Film | RM | 2.2R | 1% | 1/16W | 50 V | 500 ppm/K | -55 ℃ | 125 ℃ | 1*0.5*0.32 mm |  | B.1 (Design) | 扫地机
66 | Thick Film&0402&2.2R&1 % | 04160100001076 | 1-优选 |  |  | Resistor_Thick Film_2.2R_1 %_0402_0402WGF220KTCE_Uni-Royal | Uni-Royal | 厚声 | 0402WGF220KTCE | 0402 | Thick Film |  | 2.2R | 1% | 1/16W | 50 V | 200 ppm/K | -55 ℃ | 155 ℃ | 1.0*0.5*0.35 mm |  | B.1 (Design) | 扫地机
66 | Thick Film&0402&2.2R&1 % | 04160100000068 | 2-推荐 | 备选制造商 |  | Resistor_Thick Film_2.2R_1 %_0402_RC0402FR-072R2L_Yageo | Yageo | 国巨 | RC0402FR-072R2L | 0402 | Thick Film | RC | 2.2R | 1% | 1/16W | 50 V | 200 ppm/K | -55 ℃ | 155 ℃ | 1.05*0.55*0.4 mm |  | B.1 (Design) | 扫地机
#N/A | Thick Film&1206&2.2R&5 % | 04160100000767 | 4-新品禁用 | 新项目不使用 |  | Resistor_Thick Film_2.2R_5 %_1206_RC1206FR-7W2R2L_Yageo | Yageo | 国巨 | RC1206FR-7W2R2L | 1206 | Thick Film | RC | 2.2R | 5% | 1/4W | 200 V | 200 ppm/K | -55 ℃ | 155 ℃ | 3.1*1.6*0.55 mm |  | B.1 (Design) | 扫地机
67 | Anti-Sulfurated&0402&2.7kR&1 % | 04160100000815 | 4-新品禁用 | 新项目不使用 |  | RESISTOR_Anti-Sulfurated_2.7kR_1 %_0402_RMS04FT2701_TA-I | TA-I | 大毅 | RMS04FT2701 | 0402 | Anti-Sulfurated | RMS | 2.7kR | 1% | 1/16W | 50 V | 100 ppm/K | -55 ℃ | 155 ℃ | 1*0.5*0.35 mm |  | B.1 (Design) | 扫地机
67 | Anti-Sulfurated&0402&2.7kR&1 % | 04160100001145 | 4-新品禁用 | 新项目不使用 |  | Resistor_Anti-Sulfurated_2.7kR_1 %_0402_NQ02WGF2701TCE_Uni-Royal | Uni-Royal | 厚声 | NQ02WGF2701TCE | 0402 | Anti-Sulfurated | NQ | 2.7kR | 1% | 1/16W | 50 V | 100 ppm/K | -55 ℃ | 155 ℃ | 1.0*0.5*0.35 mm |  | B.1 (Design) | 扫地机
68 | Thick Film&0402&2.7kR&1 % | 04160100001080 | 1-优选 |  | R2363X | Resistor_Thick Film_2.7kR_1 %_0402_0402WGF2701TCE_Uni-Royal | Uni-Royal | 厚声 | 0402WGF2701TCE | 0402 | Thick Film |  | 2.7kR | 1% | 1/16W | 50 V | 100 ppm/K | -55 ℃ | 155 ℃ | 1.0*0.5*0.35 mm |  | B.1 (Design) | 扫地机
68 | Thick Film&0402&2.7kR&1 % | 04160100000498 | 2-推荐 |  | R2363X | RES_CHIP_Thick Film_2.7kR_1 %_0402_RC0402FR-072K7L_Yageo | Yageo | 国巨 | RC0402FR-072K7L | 0402 | Thick Film | RC | 2.7kR | 1% | 1/16W | 50 V | 100 ppm/K | -55 ℃ | 155 ℃ | 1.05*0.55*0.4 mm |  | B.1 (Design) | 扫地机
68 | Thick Film&0402&2.7kR&1 % | 04160100000814 | 4-新品禁用 | 与04160100000498重复 |  | RESISTOR_2.7kR_RC0402FR-072K7L_YAGEO | Yageo | 国巨 | RC0402FR-072K7L | 0402 | Thick Film | RC | 2.7kR | 1% | 1/16W | 50 V | 100 ppm/K | -55 ℃ | 155 ℃ | 1.05*0.55*0.4 mm |  |  | 创新机器人
#N/A | Thick Film&0805&2.7R&1 % | 04160100000356 | 4-新品禁用 | 新项目不使用 |  | Resistor_Thick Film_2.7R_1 %_0805_RC0805JR-072R7L_Yageo | Yageo | 国巨 | RC0805JR-072R7L | 0805 | Thick Film | RC | 2.7R | 1% | 1/8W | 150 V | 200 ppm/K | -55 ℃ | 155 ℃ | 2*1.25*0.5 mm |  | B.1 (Design) | 扫地机
69 | Thick Film&0402&2.94kR&1 % | 04160100001082 | 4-新品禁用 | 归一到3kR |  | Resistor_Thick Film_2.94kR_1 %_0402_0402WGF2941TCE_Uni-Royal | Uni-Royal | 厚声 | 0402WGF2941TCE | 0402 | Thick Film |  | 2.94kR | 1% | 1/16W | 50 V | 100 ppm/K | -55 ℃ | 155 ℃ | 1.0*0.5*0.35 mm |  | B.1 (Design) | 扫地机
69 | Thick Film&0402&2.94kR&1 % | 04160100000709 | 4-新品禁用 | 新项目不使用 |  | Resistor_Thick Film_2.94kR_1 %_0402_RC0402FR-072K94L_Yageo | Yageo | 国巨 | RC0402FR-072K94L | 0402 | Thick Film | RC | 2.94kR | 1% | 1/16W | 50 V | 100 ppm/K | -55 ℃ | 155 ℃ | 1.05*0.55*0.4 mm |  | C.1 (Design) | 扫地机
69 | Thick Film&0402&2.94kR&1 % | 04160100000517 | 4-新品禁用 | 与04160100000709重复 |  | Resistor_Thick Film_2.94kR_1 %_0402_RC0402FR-072K94L_Yageo | Yageo | 国巨 | RC0402FR-072K94L | 0402 | Thick Film | RC | 2.94kR | 1% | 1/16W | 50 V | 100 ppm/K | -55 ℃ | 155 ℃ | 1.05*0.55*0.4 mm |  | B.1 (Design) | 扫地机
70 | Thick Film&0402&200kR&1 % | 04160100000800 | 2-推荐 |  |  | Resistor_Thick Film_200kR_1 %_0402_RM04FTN2003_TA-I | TA-I | 大毅 | RM04FTN2003 | 0402 | Thick Film | RM | 200kR | 1% | 1/16W | 50 V | 100 ppm/K | -55 ℃ | 125 ℃ | 1*0.5*0.32 mm |  | B.1 (Design) | 扫地机
70 | Thick Film&0402&200kR&1 % | 04160100001071 | 1-优选 |  |  | Resistor_Thick Film_200kR_1 %_0402_0402WGF2003TCE_Uni-Royal | Uni-Royal | 厚声 | 0402WGF2003TCE | 0402 | Thick Film |  | 200kR | 1% | 1/16W | 50 V | 100 ppm/K | -55 ℃ | 155 ℃ | 1.0*0.5*0.35 mm |  | B.1 (Design) | 扫地机
70 | Thick Film&0402&200kR&1 % | 04160100000076 | 2-推荐 | 备选制造商 |  | Resistor_Thick Film_200kR_1 %_0402_RC0402FR-07200KL_Yageo | Yageo | 国巨 | RC0402FR-07200KL | 0402 | Thick Film | RC | 200kR | 1% | 1/16W | 50 V | 100 ppm/K | -55 ℃ | 155 ℃ | 1.05*0.55*0.4 mm |  | B.1 (Design) | 扫地机
#N/A | Thick Film&1206&200R&1 % | 04160100000151 | 4-新品禁用 | 新项目不使用 |  | Resistor_Thick_200R_RC1206FR-07200RL_YAGEO | YAGEO | 国巨 | RC1206FR-07200RL | 1206 | Thick Film | RC | 200R | 1% | 1/4W | 200 V | 100 ppm/K | -55 ℃ | 155 ℃ | 3.1*1.6*0.55 mm | 20240514 V02版新增编码 | A.12 (Design) | 扫地机
71 | Thick Film&0201&200R&1 % | 04160100001056 | 4-新品禁用 | 新项目不使用 |  | Resistor_Thick Film_200R_1 %_0201_0201WMF2000TEE_Uni-Royal | Uni-Royal | 厚声 | 0201WMF2000TEE | 0201 | Thick Film |  | 200R | 1% | 1/20W | 25 V | 200 ppm/K | -55 ℃ | 155 ℃ | 0.6*0.3*0.23 mm |  | B.1 (Design) | 扫地机
71 | Thick Film&0201&200R&1 % | 04160100000761 | 4-新品禁用 | 新项目不使用 |  | Resistor_Thick Film_200R_1 %_0201_WR02X2000FAL_Walsin | Walsin | 华新科 | WR02X2000FAL | 0201 | Thick Film | WR | 200R | 1% | 1/20W | 50 V | 50 ppm/K | -55 ℃ | 155 ℃ | 0.6*0.3*0.23 mm |  | B.1 (Design) | 扫地机
72 | Thick Film&0402&200R&1 % | 04160100000769 | 4-新品禁用 | 非优选制造商 |  | Resistor_Thick Film_200R_1 %_0402_RTT022000FTH_RALEC | RALEC | 旺诠 | RTT022000FTH | 0402 | Thick Film | RTT | 200R | 1% | 1/16W | 50 V | 100 ppm/K | -55 ℃ | 155 ℃ | 1*0.5*0.3 mm |  | B.1 (Design) | 扫地机
72 | Thick Film&0402&200R&1 % | 04160100000150 | 2-推荐 | 备选制造商 |  | Resistor_Thick Film_200R_1 %_0402_RC0402FR-07200RL_Yageo | Yageo | 国巨 | RC0402FR-07200RL | 0402 | Thick Film | RC | 200R | 1% | 1/16W | 50 V | 100 ppm/K | -55 ℃ | 155 ℃ | 1.05*0.55*0.4 mm |  | B.1 (Design) | 扫地机
72 | Thick Film&0402&200R&1 % | 04160100000803 | 1-优选 |  |  | Resistor_200R_0402WGF2000TCE_UNI-ROYAL | Uni-Royal | 厚声 | 0402WGF2000TCE | 0402 | Thick Film |  | 200R | 1% | 1/16W | 50 V | 100 ppm/K | -55 ℃ | 155 ℃ | 1.0*0.5*0.35 mm |  | 1.0*0.5*0.35 mm | 个护产品线
72 | Thick Film&0402&200R&1 % | 04160100001217 | 5-淘汰 | 与04160100000803重复 |  | Resistor_Thick Film_200R_1 %_0402_0402WGF2000TCE_Uni-Royal | Uni-Royal | 厚声 | 0402WGF2000TCE | 0402 | Thick Film |  | 200R | 1% | 1/16W | 50 V | 100 ppm/K | -55 ℃ | 155 ℃ | 1.0*0.5*0.35 mm |  |  | 扫地机
73 | Thick Film&0603&200R&1 % | 04160100000004 | 3-普通 | 价格无优势 |  | Resistor_Thick Film_200R_1 %_0603_RM06FTN2000_TA-I | TA-I | 大毅 | RM06FTN2000 | 0603 | Thick Film | RM | 200R | 1% | 1/10W | 75 V | 100 ppm/K | -55 ℃ | 155 ℃ | 1.6*0.8*0.45 mm |  | B.1 (Design) | 扫地机
73 | Thick Film&0603&200R&1 % | 04160100001109 | 1-优选 |  |  | Resistor_Thick Film_200R_1 %_0603_0603WAF2000T5E_Uni-Royal | Uni-Royal | 厚声 | 0603WAF2000T5E | 0603 | Thick Film |  | 200R | 1% | 1/10W | 75 V | 100 ppm/K | -55 ℃ | 155 ℃ | 1.6*0.8*0.45 mm |  | B.1 (Design) | 扫地机
73 | Thick Film&0603&200R&1 % | 04160100000035 | 2-推荐 | 备选制造商 |  | Resistor_Thick Film_200R_1 %_0603_RC0603FR-07200RL_Yageo | Yageo | 国巨 | RC0603FR-07200RL | 0603 | Thick Film | RC | 200R | 1% | 1/10W | 75 V | 100 ppm/K | -55 ℃ | 155 ℃ | 1.6*0.8*0.45 mm |  | B.1 (Design) | 扫地机
|  | 04160100000727 | 4-新品禁用 | 新项目不使用 | 料号错，是TC0325F2000T5F | Resistor_200R_TC0325F2000T5E_UNI-ROYAL | Uni-Royal | 厚声 | TC0325F2000T5E | 0603 | Thin Film | TC | 200R | 1% | 1/10W | 75 V | 25 ppm/K | -55 ℃ | 155 ℃ | 1.6*0.8*0.45 mm |  |  | 扫地机
#N/A | Thick Film&0603&200R&5 % | 04160100000241 | 4-新品禁用 | 非优选制造商 |  | Resistor_Thick Film_200R_5 %_0603_WR06X201JTL_Walsin | Walsin | 华新科 | WR06X201JTL | 0603 | Thick Film | WR | 200R | 5% | 1/10W | 75 V | 50 ppm/K | -55 ℃ | 155 ℃ | 1.6*0.8*0.45 mm |  | B.1 (Design) | 扫地机
#N/A | Thin Film&0402&205kR&0.1 % | 04160100000753 | 5-淘汰 | 无项目使用 |  | Thin Film_205kR_0.1 %_0402_RT0402BRE07205KL_Yageo | Yageo | 国巨 | RT0402BRE07205KL | 0402 | Thin Film | RT | 205kR | 0.1% | 1/16W | 50 V | 100 ppm/K | -55 ℃ | 155 ℃ | 1*0.5*0.35 mm |  | B.1 (Design) | 扫地机
74 | Thick Film&0402&20kR&1 % | 04160100000169 | 3-普通 | 价格无优选 |  | Resistor_Thick Film_20kR_1 %_0402_RM04FTN2002_TA-I | TA-I | 大毅 | RM04FTN2002 | 0402 | Thick Film | RM | 20kR | 1% | 1/16W | 50 V | 100 ppm/K | -55 ℃ | 125 ℃ | 1*0.5*0.32 mm |  | B.1 (Design) | 扫地机
74 | Thick Film&0402&20kR&1 % | 04160100000436 | 1-优选 |  |  | Resistor_Thick Film_20kR_1 %_0402_0402WGF2002TCE_Uni-Royal | Uni-Royal | 厚声 | 0402WGF2002TCE | 0402 | Thick Film |  | 20kR | 1% | 1/16W | 50 V | 100 ppm/K | -55 ℃ | 155 ℃ | 1*0.5*0.35 mm |  | B.1 (Design) | 扫地机
74 | Thick Film&0402&20kR&1 % | 04160100000036 | 2-推荐 | 备选制造商 |  | Resistor_Thick Film_20kR_1 %_0402_RC0402FR-0720KL_Yageo | Yageo | 国巨 | RC0402FR-0720KL | 0402 | Thick Film | RC | 20kR | 1% | 1/16W | 50 V | 100 ppm/K | -55 ℃ | 155 ℃ | 1.05*0.55*0.4 mm |  | B.1 (Design) | 扫地机
#N/A | Thick Film&0603&20kR&1 % | 04160100000236 | 4-新品禁用 | 扫地机新项目不使用，洗地机使用 |  | Resistor_Thick Film_20kR_1 %_0603_RC0603FR-0720KL_Yageo | Yageo | 国巨 | RC0603FR-0720KL | 0603 | Thick Film | RC | 20kR | 1% | 1/10W | 75 V | 100 ppm/K | -55 ℃ | 155 ℃ | 1.6*0.8*0.45 mm |  | C.1 (Design) | 扫地机
#N/A | Thick Film&0603&20R&1 % | 04160100000353 | 4-新品禁用 | 扫地机新项目不使用，洗地机使用 |  | Resistor_Thick Film_20R_1 %_0603_RC0603FR-0720RL_Yageo | Yageo | 国巨 | RC0603FR-0720RL | 0603 | Thick Film | RC | 20R | 1% | 1/10W | 75 V | 100 ppm/K | -55 ℃ | 155 ℃ | 1.6*0.8*0.45 mm |  | B.1 (Design) | 扫地机
169 | Thick Film080520R1 % | 04160100000886 | 2-推荐 |  |  | Thick Film_20R_1 %_0805_RC0805FR-0720RL_Yageo | Yageo | 国巨 | RC0805FR-0720RL | 0805 | Thick Film | RC | 20R | 1% | 1/8W | 150 V | 100 ppm/K | -55 ℃ | 155 ℃ | 2.0*1.25*0.5 mm |  |  | 洗地机
169 | Thick Film080520R1 % | 04160100001287 | 1-优选 |  |  | Resistor_Thick Film_20R_1 %_0805_0805W8F200JT5E_Uni-Royal | Uni-Royal | 厚声 | 0805W8F200JT5E | 0805 | Thick Film |  | 20R | 1% | 1/8W | 150 V | 100 ppm/K | -55 ℃ | 155 ℃ | 2.0*1.25*0.55 mm
75 | Thick Film&1210&20R&1 % | 04160100000056 | 3-普通 | 非优选制造商，使用项目多，价格有优势 |  | Resistor_Thick Film_20R_1 %_1210_CR1210F320R0G_Lizhi | Lizhi | 丽智电子 | CR1210F320R0G | 1210 | Thick Film | CR | 20R | 1% | 1/3W | 200 V | 200 ppm/K | -55 ℃ | 125 ℃ | 3.1*2.5*0.55 mm |  | B.1 (Design) | 扫地机
75 | Thick Film&1210&20R&1 % | 04160100000014 | 2-推荐 |  |  | Resistor_Thick Film_20R_1 %_1210_RM13FTN20R0_TA-I | TA-I | 大毅 | RM13FTN20R0 | 1210 | Thick Film | RM | 20R | 1% | 1/3W | 200 V | 200 ppm/K | -55 ℃ | 155 ℃ | 3.1*2.55*0.6 mm |  | B.1 (Design) | 扫地机
75 | Thick Film&1210&20R&1 % | 04160100001130 | 1-优选 |  |  | Resistor_Thick Film_20R_1 %_1210_1210W2F200JT5E_Uni-Royal | Uni-Royal | 厚声 | 1210W2F200JT5E | 1210 | Thick Film |  | 20R | 1% | 1/2W | 200 V | 100 ppm/K | -55 ℃ | 155 ℃ | 3.1*2.6*0.55 mm |  | B.1 (Design) | 扫地机
75 | Thick Film&1210&20R&1 % | 04160100000054 | 2-推荐 | 备选制造商 |  | Resistor_Thick Film_20R_1 %_1210_RC1210FR-0720RL_Yageo | Yageo | 国巨 | RC1210FR-0720RL | 1210 | Thick Film | RC | 20R | 1% | 1/2W | 200 V | 100 ppm/K | -55 ℃ | 155 ℃ | 3.1*2.6*0.55 mm |  | B.1 (Design) | 扫地机
76 | Thick Film&0402&220R&1 % | 04160100001072 | 1-优选 |  |  | Resistor_Thick Film_220R_1 %_0402_0402WGF2200TCE_Uni-Royal | Uni-Royal | 厚声 | 0402WGF2200TCE | 0402 | Thick Film |  | 220R | 1% | 1/16W | 50 V | 100 ppm/K | -55 ℃ | 155 ℃ | 1.0*0.5*0.35 mm |  | B.1 (Design) | 扫地机
76 | Thick Film&0402&220R&1 % | 04160100000725 | 2-推荐 | 备选制造商 |  | Resistor_Thick Film_220R_1 %_0402_RC0402FR-07220RL_Yageo | Yageo | 国巨 | RC0402FR-07220RL | 0402 | Thick Film | RC | 220R | 1% | 1/16W | 50 V | 100 ppm/K | -55 ℃ | 155 ℃ | 1.05*0.55*0.4 mm |  | B.1 (Design) | 扫地机
77 | Thick Film&0603&220R&1 % | 04160100001110 | 4-新品禁用 | 新项目不使用 |  | Resistor_Thick Film_220R_1 %_0603_0603WAF2200T5E_Uni-Royal | Uni-Royal | 厚声 | 0603WAF2200T5E | 0603 | Thick Film |  | 220R | 1% | 1/10W | 75 V | 100 ppm/K | -55 ℃ | 155 ℃ | 1.6*0.8*0.45 mm |  | B.1 (Design) | 扫地机
77 | Thick Film&0603&220R&1 % | 04160100000344 | 4-新品禁用 | 新项目不使用 |  | Resistor_Thick Film_220R_1 %_0603_RC0603FR-07220RL_Yageo | Yageo | 国巨 | RC0603FR-07220RL | 0603 | Thick Film | RC | 220R | 1% | 1/10W | 75 V | 100 ppm/K | -55 ℃ | 155 ℃ | 1.6*0.8*0.45 mm |  | B.1 (Design) | 扫地机
78 | Thick Film&0402&22kR&1 % | 04160100000019 | 2-推荐 |  |  | Resistor_Thick Film_22kR_1 %_0402_RM04FTN2202_TA-I | TA-I | 大毅 | RM04FTN2202 | 0402 | Thick Film | RM | 22kR | 1% | 1/16W | 50 V | 100 ppm/K | -55 ℃ | 125 ℃ | 1*0.5*0.32 mm |  | B.1 (Design) | 扫地机
78 | Thick Film&0402&22kR&1 % | 04160100001074 | 1-优选 |  |  | Resistor_Thick Film_22kR_1 %_0402_0402WGF2202TCE_Uni-Royal | Uni-Royal | 厚声 | 0402WGF2202TCE | 0402 | Thick Film |  | 22kR | 1% | 1/16W | 50 V | 100 ppm/K | -55 ℃ | 155 ℃ | 1.0*0.5*0.35 mm |  | B.1 (Design) | 扫地机
78 | Thick Film&0402&22kR&1 % | 04160100000139 | 2-推荐 | 备选制造商 |  | Resistor_Thick Film_22kR_1 %_0402_RC0402FR-0722KL_Yageo | Yageo | 国巨 | RC0402FR-0722KL | 0402 | Thick Film | RC | 22kR | 1% | 1/16W | 50 V | 100 ppm/K | -55 ℃ | 155 ℃ | 1.05*0.55*0.4 mm |  | B.1 (Design) | 扫地机
79 | Thick Film&0402&22R&1 % | 04160100000130 | 2-推荐 |  |  | Resistor_Thick Film_22R_1 %_0402_RM04FTN22R0_TA-I | TA-I | 大毅 | RM04FTN22R0 | 0402 | Thick Film | RM | 22R | 1% | 1/16W | 50 V | 200 ppm/K | -55 ℃ | 125 ℃ | 1*0.5*0.32 mm |  | B.1 (Design) | 扫地机
79 | Thick Film&0402&22R&1 % | 04160100001075 | 1-优选 |  |  | Resistor_Thick Film_22R_1 %_0402_0402WGF220JTCE_Uni-Royal | Uni-Royal | 厚声 | 0402WGF220JTCE | 0402 | Thick Film |  | 22R | 1% | 1/16W | 50 V | 100 ppm/K | -55 ℃ | 155 ℃ | 1.0*0.5*0.35 mm |  | B.1 (Design) | 扫地机
79 | Thick Film&0402&22R&1 % | 04160100000047 | 2-推荐 | 备选制造商 |  | Resistor_Thick Film_22R_1 %_0402_RC0402FR-0722RL_Yageo | Yageo | 国巨 | RC0402FR-0722RL | 0402 | Thick Film | RC | 22R | 1% | 1/16W | 50 V | 100 ppm/K | -55 ℃ | 155 ℃ | 1.05*0.55*0.4 mm |  | B.1 (Design) | 扫地机
80 | Thick Film&0603&22R&1 % | 04160100000375 | 3-普通 | 非优选制造商，大量使用，价格有优势 |  | Resistor_Thick Film_22R_1 %_0603_CR0603FA22R0G_Lizhi | Lizhi | 丽智电子 | CR0603FA22R0G | 0603 | Thick Film | CR | 22R | 1% | 1/10W | 50 V | 200 ppm/K | -55 ℃ | 125 ℃ | 1.6*0.8*0.45 mm |  | B.1 (Design) | 扫地机
80 | Thick Film&0603&22R&1 % | 04160100000348 | 1-优选 |  |  | Resistor_Thick_22R_0603WAF220JT5E_UNI-ROYAL | UNI-ROYAL | 厚声 | 0603WAF220JT5E | 0603 | Thick Film |  | 22R | 1% | 1/10W | 75 V | 100 ppm/K | -55 ℃ | 155 ℃ | 1.6*0.8*0.45 | 20240514 V02版新增编码 | A.5 (Design) | 扫地机
80 | Thick Film&0603&22R&1 % | 04160100000185 | 2-推荐 | 备选制造商 |  | Resistor_Thick Film_22R_1 %_0603_RC0603FR-0722RL_Yageo | Yageo | 国巨 | RC0603FR-0722RL | 0603 | Thick Film | RC | 22R | 1% | 1/10W | 75 V | 100 ppm/K | -55 ℃ | 155 ℃ | 1.6*0.8*0.45 mm |  | B.1 (Design) | 扫地机
80 | Thick Film&0603&22R&1 % | 04160100000295 | 4-新品禁用 | 与04160100000185重复 |  | Resistor_Thick Film_22R_1 %_0603_RC0603FR-0722RL_Yageo | Yageo | 国巨 | RC0603FR-0722RL | 0603 | Thick Film | RC | 22R | 1% | 1/10W | 75 V | 100 ppm/K | -55 ℃ | 155 ℃ | 1.6*0.8*0.45 mm |  | B.1 (Design) | 扫地机
81 | Thick Film&0402&24.9kR&1 % | 04160100000138 | 3-普通 |  | 归一到24K或27K？ | Resistor_Thick Film_24.9kR_1 %_0402_RM04FTN2492_TA-I | TA-I | 大毅 | RM04FTN2492 | 0402 | Thick Film | RM | 24.9kR | 1% | 1/16W | 50 V | 100 ppm/K | -55 ℃ | 125 ℃ | 1*0.5*0.32 mm |  | B.1 (Design) | 扫地机
81 | Thick Film&0402&24.9kR&1 % | 04160100001078 | 3-普通 |  | 归一到24K或27K？ | Resistor_Thick Film_24.9kR_1 %_0402_0402WGF2492TCE_Uni-Royal | Uni-Royal | 厚声 | 0402WGF2492TCE | 0402 | Thick Film |  | 24.9kR | 1% | 1/16W | 50 V | 100 ppm/K | -55 ℃ | 155 ℃ | 1.0*0.5*0.35 mm |  | B.1 (Design) | 扫地机
81 | Thick Film&0402&24.9kR&1 % | 04160100000168 | 3-普通 | 备选制造商，阻值非优选 | 归一到24K或27K？ | Resistor_Thick Film_24.9kR_1 %_0402_RC0402FR-0724K9L_Yageo | Yageo | 国巨 | RC0402FR-0724K9L | 0402 | Thick Film | RC | 24.9kR | 1% | 1/16W | 50 V | 100 ppm/K | -55 ℃ | 155 ℃ | 1.05*0.55*0.4 mm |  | B.1 (Design) | 扫地机
82 | Thick Film&0402&240R&1 % | 04160100000026 | 2-推荐 |  |  | Resistor_Thick Film_240R_1 %_0402_RM04FTN2400_TA-I | TA-I | 大毅 | RM04FTN2400 | 0402 | Thick Film | RM | 240R | 1% | 1/16W | 50 V | 100 ppm/K | -55 ℃ | 125 ℃ | 1*0.5*0.32 mm |  | B.1 (Design) | 扫地机
82 | Thick Film&0402&240R&1 % | 04160100001077 | 1-优选 |  |  | Resistor_Thick Film_240R_1 %_0402_0402WGF2400TCE_Uni-Royal | Uni-Royal | 厚声 | 0402WGF2400TCE | 0402 | Thick Film |  | 240R | 1% | 1/16W | 50 V | 100 ppm/K | -55 ℃ | 155 ℃ | 1.0*0.5*0.35 mm |  | B.1 (Design) | 扫地机
82 | Thick Film&0402&240R&1 % | 04160100000025 | 2-推荐 | 备选制造商 |  | Resistor_Thick Film_240R_1 %_0402_RC0402FR-07240RL_Yageo | Yageo | 国巨 | RC0402FR-07240RL | 0402 | Thick Film | RC | 240R | 1% | 1/16W | 50 V | 100 ppm/K | -55 ℃ | 155 ℃ | 1.05*0.55*0.4 mm |  | B.1 (Design) | 扫地机
83 | Thick Film&0402&249kR&1 % | 04160100001079 | 3-普通 |  | 归一到270K？ | Resistor_Thick Film_249kR_1 %_0402_0402WGF2493TCE_Uni-Royal | Uni-Royal | 厚声 | 0402WGF2493TCE | 0402 | Thick Film |  | 249kR | 1% | 1/16W | 50 V | 100 ppm/K | -55 ℃ | 155 ℃ | 1.0*0.5*0.35 mm |  | B.1 (Design) | 扫地机
83 | Thick Film&0402&249kR&1 % | 04160100000272 | 3-普通 | 备选制造商，阻值非优选 | 归一到270K？ | Resistor_Thick Film_249kR_1 %_0402_RC0402FR-07249KL_Yageo | Yageo | 国巨 | RC0402FR-07249KL | 0402 | Thick Film | RC | 249kR | 1% | 1/16W | 50 V | 100 ppm/K | -55 ℃ | 155 ℃ | 1.05*0.55*0.4 mm |  | B.1 (Design) | 扫地机
158 | Thick Film&0402&24kR&1 % | 04160100000312 | 1-优选 |  |  | Resistor_Thick_24kR_0402WGF2402TCE_UNI-ROYAL | Uni-Royal | 厚声 | 0402WGF2402TCE | 0402 | Thick Film |  | 24kR | 1% | 1/16W | 50 V | 100 ppm/K | -55 ℃ | 155 ℃ | 1.0*0.5*0.35 mm | 新增 |  | 电机
158 | Thick Film&0402&24kR&1 % | 04160100000357 | 2-推荐 | 备选制造商 |  | Resistor_Thick Film_24kR_1 %_0402_RC0402FR-0724KL_Yageo | Yageo | 国巨 | RC0402FR-0724KL | 0402 | Thick Film | RC | 24kR | 1% | 1/16W | 50 V | 100 ppm/K | -55 ℃ | 155 ℃ | 1.05*0.55*0.4 mm |  | B.1 (Design) | 扫地机
84 | Thick Film&0402&270kR&1 % | 04160100000011 | 2-推荐 |  |  | Resistor_Thick Film_270kR_1 %_0402_RM04FTN2703_TA-I | TA-I | 大毅 | RM04FTN2703 | 0402 | Thick Film | RM | 270kR | 1% | 1/16W | 50 V | 100 ppm/K | -55 ℃ | 125 ℃ | 1*0.5*0.32 mm |  | B.1 (Design) | 扫地机
84 | Thick Film&0402&270kR&1 % | 04160100001081 | 1-优选 |  |  | Resistor_Thick Film_270kR_1 %_0402_0402WGF2703TCE_Uni-Royal | Uni-Royal | 厚声 | 0402WGF2703TCE | 0402 | Thick Film |  | 270kR | 1% | 1/16W | 50 V | 100 ppm/K | -55 ℃ | 155 ℃ | 1.0*0.5*0.35 mm |  | B.1 (Design) | 扫地机
84 | Thick Film&0402&270kR&1 % | 04160100000090 | 2-推荐 | 备选制造商 |  | Resistor_Thick Film_270kR_1 %_0402_RC0402FR-07270KL_Yageo | Yageo | 国巨 | RC0402FR-07270KL | 0402 | Thick Film | RC | 270kR | 1% | 1/16W | 50 V | 100 ppm/K | -55 ℃ | 155 ℃ | 1.05*0.55*0.4 mm |  | B.1 (Design) | 扫地机
85 | Thick Film&0603&270R&1 % | 04160100001169 | 1-优选 |  |  | Resistor_Thick Film_270R_1 %_0603_0603WAF2700T5E_Uni-Royal | Uni-Royal | 厚声 | 0603WAF2700T5E | 0603 | Thick Film |  | 270R | 1% | 1/10W | 75 V | 100 ppm/K | -55 ℃ | 155 ℃ | 1.6*0.8*0.45 | 20240514 V02版新增编码 | B.1 (Design) | 扫地机
85 | Thick Film&0603&270R&1 % | 04160100001031 | 2-推荐 |  |  | Resistor_Thick Film_270R_1 %_0603_RC0603FR-07270RL_Yageo | Yageo | 国巨 | RC0603FR-07270RL | 0603 | Thick Film | RC | 270R | 1% | 1/16W | 75 V | 100 ppm/K | -55 ℃ | 155 ℃ | 1.6*0.8*0.45 mm |  | C.2 (Design) | 扫地机
86 | Thick Film&0402&27kR&1 % | 04160100000668 | 2-推荐 |  |  | Resistor_Thick Film_27kR_1 %_0402_RM04FTN2702_TA-I | TA-I | 大毅 | RM04FTN2702 | 0402 | Thick Film | RM | 27kR | 1% | 1/16W | 50 V | 100 ppm/K | -55 ℃ | 125 ℃ | 1*0.5*0.32 mm |  | B.1 (Design) | 扫地机
86 | Thick Film&0402&27kR&1 % | 04160100000504 | 2-推荐 | 备选制造商 |  | Resistor_Thick Film_27kR_1 %_0402_RC0402FR-0727KL_Yageo | Yageo | 国巨 | RC0402FR-0727KL | 0402 | Thick Film | RC | 27kR | 1% | 1/16W | 50 V | 100 ppm/K | -55 ℃ | 155 ℃ | 1.05*0.55*0.4 mm |  | B.1 (Design) | 扫地机
86 | Thick Film&0402&27kR&1 % | 04160100000525 | 4-新品禁用 | 车规 |  | Resistor_27kR_AC0402FR-0727KL_YAGEO | YAGEO | 国巨 | AC0402FR-0727KL | 0402 | Thick Film | AC | 27kR | 1% | 1/16W | 50 V | 100 ppm/K | -55 ℃ | 155 ℃ | 1.0*0.5*0.32 | 20240514 V02版新增编码 | A.4 (Design) | 扫地机
#N/A | Thick Film&0402&29.4kR&1 % | 04160100000757 | 5-淘汰 | 无项目使用 |  | Thick Film_29.4kR_1 %_0402_RC0402FR-0729K4L_Yageo | Yageo | 国巨 | RC0402FR-0729K4L | 0402 | Thick Film | RC | 29.4kR | 1% | 1/16W | 50 V | 100 ppm/K | -55 ℃ | 155 ℃ | 1.05*0.55*0.4 mm |  | B.1 (Design) | 扫地机
#N/A | Thick Film&0201&2kR&1 % | 04160100000857 | 4-新品禁用 | 归一到0402 |  | RESISTOR_Thick Film_2kR_1 %_0201_RC0201FR-072KL_Yageo | Yageo | 国巨 | RC0201FR-072KL | 0201 | Thick Film | RC | 2kR | 1% | 1/20W | 25 V | 50 ppm/K | -55 ℃ | 155 ℃ | 0.6*0.3*0.23 mm |  | B.1 (Design) | 扫地机
87 | Thick Film&0402&2kR&1 % | 04160100000072 | 2-推荐 |  |  | Resistor_Thick Film_2kR_1 %_0402_RM04FTN2001_TA-I | TA-I | 大毅 | RM04FTN2001 | 0402 | Thick Film | RM | 2kR | 1% | 1/16W | 50 V | 100 ppm/K | -55 ℃ | 125 ℃ | 1*0.5*0.32 mm |  | B.1 (Design) | 扫地机
87 | Thick Film&0402&2kR&1 % | 04160100000733 | 1-优选 |  |  | Resistor_2kR_0402WGF2001TCE_UNI-ROYAL | UNI-ROYAL | 厚声 | 0402WGF2001TCE | 0402 | Thick Film |  | 2kR | 1% | 1/16W | 50 V | 100 ppm/K | -55 ℃ | 155 ℃ | 1.0*0.5*0.35 | 20240514 V02版新增编码 | A.3 (Design) | 扫地机
87 | Thick Film&0402&2kR&1 % | 04160100000048 | 2-推荐 | 备选制造商 |  | Resistor_Thick Film_2kR_1 %_0402_RC0402FR-072KL_Yageo | Yageo | 国巨 | RC0402FR-072KL | 0402 | Thick Film | RC | 2kR | 1% | 1/16W | 50 V | 100 ppm/K | -55 ℃ | 155 ℃ | 1.05*0.55*0.4 mm |  | B.1 (Design) | 扫地机
88 | Thick Film&0603&2kR&1 % | 04160100000447 | 1-优选 |  |  | Resistor_Thick Film_2kR_1 %_0603_0603WAF2001T5E_Uni-Royal | Uni-Royal | 厚声 | 0603WAF2001T5E | 0603 | Thick Film |  | 2kR | 1% | 1/10W | 75 V | 100 ppm/K | -55 ℃ | 155 ℃ | 1.6*0.8*0.45 mm |  | B.1 (Design) | 扫地机
88 | Thick Film&0603&2kR&1 % | 04160100000333 | 2-推荐 | 备选制造商 |  | Resistor_Thick Film_2kR_1 %_0603_RC0603FR-072KL_Yageo | Yageo | 国巨 | RC0603FR-072KL | 0603 | Thick Film | RC | 2kR | 1% | 1/10W | 75 V | 100 ppm/K | -55 ℃ | 155 ℃ | 1.6*0.8*0.45 mm |  | B.1 (Design) | 扫地机
#N/A | Thick Film&1206&2kR&1 % | 04160100000519 | 4-新品禁用 | 新项目不使用 |  | Resistor_Thick Film_2kR_1 %_1206_HP06W2F2001T5E_Uni-Royal | Uni-Royal | 厚声 | HP06W2F2001T5E | 1206 | Thick Film |  | 2kR | 1% | 1/4W | 200 V | 100 ppm/K | -55 ℃ | 155 ℃ | 3.1*1.6*0.55 mm |  | B.1 (Design) | 扫地机
170 | Thick Film04022R0.01 | 04160100001288 | 1-优选 |  |  | Resistor_Thick Film_2R_1 %_0402_0402WGF200KTCE_Uni-Royal | Uni-Royal | 厚声 | 0402WGF200KTCE | 0402 | Thick Film |  | 2R | 1% | 1/16W | 50 V | 200 ppm/K | -55 ℃ | 155 ℃ | 1.0*0.5*0.35 mm
170 | Thick Film04022R0.01 | 04160100001289 | 2-推荐 |  |  | Resistor_Thick Film_2R_1 %_0402_RC0402FR-072RL_Yageo | Yageo | 国巨 | RC0402FR-072RL | 0402 | Thick Film | RC | 2R | 1% | 1/16W | 50 V | 200 ppm/K | -55 ℃ | 155 ℃ | 1.0*0.5*0.35 mm
89 | Thick Film&0402&2R&5 % | 04160100000929 | 5-淘汰 | 无项目使用 |  | Resistor_Thick Film_2R_5 %_0402_CR0402JF02R0G_Lizhi | Lizhi | 丽智电子 | CR0402JF02R0G | 0402 | Thick Film | CR | 2R | 5% | 1/16W | 50 V | 250 ppm/K | -55 ℃ | 125 ℃ | 1*0.5*0.35 mm |  | B.1 (Design) | 扫地机
89 | Thick Film&0402&2R&5 % | 04160100000653 | 4-新品禁用 | 精度非优选 |  | Resistor_Thick Film_2R_5 %_0402_RM04JTN2R0_TA-I | TA-I | 大毅 | RM04JTN2R0 | 0402 | Thick Film | RM | 2R | 5% | 1/16W | 50 V | 500 ppm/K | -55 ℃ | 155 ℃ | 1*0.5*0.35 mm |  | B.1 (Design) | 扫地机
89 | Thick Film&0402&2R&5 % | 04160100001156 | 4-新品禁用 | 精度非优选 |  | Resistor_Thick Film_2R_5 %_0402_CQ02WGJ020JTCE_Uni-Royal | Uni-Royal | 厚声 | CQ02WGJ020JTCE | 0402 | Thick Film | CQ | 2R | 5% | 1/16W | 50 V | 200 ppm/K | -55 ℃ | 155 ℃ | 1.0*0.5*0.35 |  | B.1 (Design) | 扫地机
89 | Thick Film&0402&2R&5 % | 04160100000669 | 4-新品禁用 | 车规，精度非优选 |  | Resistor_Thick_2R_AC0402JR-072RL_YAGEO | Yageo | 国巨 | AC0402JR-072RL | 0402 | Thick Film | AC | 2R | 5% | 1/16W | 25 V | -100/+350 ppm/K | -55 ℃ | 155 ℃ | 1.0*0.5*0.32 |  |  | 创新机器人
165 | Thick Film&1206&2R&1 % | 04160100000798 | 1-优选 |  |  | Resistor_Thick Film_2R_1 %_1206_1206W4F200KT5E_Uni-Royal | Uni-Royal | 厚声 | 1206W4F200KT5E | 1206 | Thick Film |  | 2R | 1% | 1/4W | 200 V | 200 ppm/K | -55 ℃ | 155 ℃ | 3.1*1.55*0.55 mm |  | B.1 (Design) | 扫地机
165 | Thick Film&1206&2R&1 % | 04160100001239 | 2-推荐 |  |  | Resistor_Thick Film_2R_1 %_1206_RC1206FR-072RL_Yageo | Yageo | 国巨 | RC1206FR-072RL | 1206 | Thick Film | RC | 2R | 1% | 1/4W | 200 V | 200 ppm/K | -55 ℃ | 155 ℃ | 3.1*1.6*0.55 mm
| Thick Film20102R1 % | 04160100000371 | 4-新品禁用 | 非优选制造商；新项目不使用 |  | Resistor_Thick_2R_CR2010F2R033G_EVER OHMS | EVER OHMS | EVER OHMS | CR2010F2R033G | 2010 | Thick Film | CR | 2R | 1% | 3/4W | [7 empty] | 电机
90 | Thick Film&0402&3.3kR&1 % | 04160100000331 | 1-优选 |  |  | Resistor_Thick_3.3kR_0402WGF3301TCE_UNI-ROYAL | Uni-Royal | 厚声 | 0402WGF3301TCE | 0402 | Thick Film |  | 3.3kR | 1% | 1/16W | 50 V | 100 ppm/K | -55 ℃ | 155 ℃ | 1.0*0.5*0.35 mm | 新增 |  | 电机
90 | Thick Film&0402&3.3kR&1 % | 04160100000065 | 2-推荐 |  |  | Resistor_Thick Film_3.3kR_1 %_0402_RM04FTN3301_TA-I | TA-I | 大毅 | RM04FTN3301 | 0402 | Thick Film | RM | 3.3kR | 1% | 1/16W | 50 V | 100 ppm/K | -55 ℃ | 125 ℃ | 1*0.5*0.32 mm |  | B.1 (Design) | 扫地机
90 | Thick Film&0402&3.3kR&1 % | 04160100000037 | 2-推荐 | 备选制造商 |  | Resistor_Thick Film_3.3kR_1 %_0402_RC0402FR-073K3L_Yageo | Yageo | 国巨 | RC0402FR-073K3L | 0402 | Thick Film | RC | 3.3kR | 1% | 1/16W | 50 V | 100 ppm/K | -55 ℃ | 155 ℃ | 1.05*0.55*0.4 mm |  | B.1 (Design) | 扫地机
91 | Thick Film&0402&3.4kR&1 % | 04160100001087 | 4-新品禁用 | 新项目不使用 |  | Resistor_Thick Film_3.4kR_1 %_0402_0402WGF3401TCE_Uni-Royal | Uni-Royal | 厚声 | 0402WGF3401TCE | 0402 | Thick Film |  | 3.4kR | 1% | 1/16W | 50 V | 100 ppm/K | -55 ℃ | 155 ℃ | 1.0*0.5*0.35 mm |  | B.1 (Design) | 扫地机
91 | Thick Film&0402&3.4kR&1 % | 04160100000652 | 4-新品禁用 | 新项目不使用 |  | Resistor_Thick Film_3.4kR_1 %_0402_RC0402FR-073K4L_Yageo | Yageo | 国巨 | RC0402FR-073K4L | 0402 | Thick Film | RC | 3.4kR | 1% | 1/16W | 50 V | 100 ppm/K | -55 ℃ | 155 ℃ | 1.05*0.55*0.4 mm |  | B.1 (Design) | 扫地机
92 | Thick Film&0402&3.9kR&1 % | 04160100001089 | 1-优选 |  |  | Resistor_Thick Film_3.9kR_1 %_0402_0402WGF3901TCE_Uni-Royal | Uni-Royal | 厚声 | 0402WGF3901TCE | 0402 | Thick Film |  | 3.9kR | 1% | 1/16W | 50 V | 100 ppm/K | -55 ℃ | 155 ℃ | 1.0*0.5*0.35 mm |  | B.1 (Design) | 扫地机
92 | Thick Film&0402&3.9kR&1 % | 04160100000116 | 2-推荐 | 备选制造商 |  | Resistor_Thick Film_3.9kR_1 %_0402_RC0402FR-073K9L_Yageo | Yageo | 国巨 | RC0402FR-073K9L | 0402 | Thick Film | RC | 3.9kR | 1% | 1/16W | 50 V | 100 ppm/K | -55 ℃ | 155 ℃ | 1.05*0.55*0.4 mm |  | B.1 (Design) | 扫地机
#N/A | Thick Film&0402&3.9R&1 % | 04160100000015 | 4-新品禁用 | 新项目不使用 |  | Resistor_Thick Film_3.9R_1 %_0402_RC0402FR-073R9L_Yageo | Yageo | 国巨 | RC0402FR-073R9L | 0402 | Thick Film | RC | 3.9R | 1% | 1/16W | 50 V | 200 ppm/K | -55 ℃ | 155 ℃ | 1.05*0.55*0.4 mm |  | B.1 (Design) | 扫地机
93 | Thick Film&0805&3.9R&1 % | 04160100000057 | 2-推荐 |  |  | Resistor_Thick Film_3.9R_1 %_0805_RM10FTN3R90_TA-I | TA-I | 大毅 | RM10FTN3R90 | 0805 | Thick Film | RM | 3.9R | 1% | 1/8W | 150 V | 100 ppm/K | -55 ℃ | 155 ℃ | 2*1.25*0.5 mm |  | B.1 (Design) | 扫地机
93 | Thick Film&0805&3.9R&1 % | 04160100001116 | 1-优选 |  |  | Resistor_Thick Film_3.9R_1 %_0805_0805W8F390KT5E_Uni-Royal | Uni-Royal | 厚声 | 0805W8F390KT5E | 0805 | Thick Film |  | 3.9R | 1% | 1/8W | 150 V | 200 ppm/K | -55 ℃ | 155 ℃ | 2.0*1.25*0.5 mm |  | B.1 (Design) | 扫地机
93 | Thick Film&0805&3.9R&1 % | 04160100000092 | 2-推荐 | 备选制造商 |  | Resistor_Thick Film_3.9R_1 %_0805_RC0805FR-073R9L_Yageo | Yageo | 国巨 | RC0805FR-073R9L | 0805 | Thick Film | RC | 3.9R | 1% | 1/8W | 150 V | 200 ppm/K | -55 ℃ | 155 ℃ | 2*1.25*0.5 mm |  | B.1 (Design) | 扫地机
94 | Thick Film&1206&3.9R&1 % | 04160100000074 | 3-普通 | 非优选制造商，大量使用，价格有优势 |  | Resistor_Thick Film_3.9R_1 %_1206_CR1206F43R90G_Lizhi | Lizhi | 丽智电子 | CR1206F43R90G | 1206 | Thick Film | CR | 3.9R | 1% | 1/4W | 200 V | 250 ppm/K | -55 ℃ | 125 ℃ | 3.1*1.6*0.55 mm |  | B.1 (Design) | 扫地机
94 | Thick Film&1206&3.9R&1 % | 04160100000100 | 2-推荐 |  |  | Resistor_Thick Film_3.9R_1 %_1206_RM12FTN3R90_TA-I | TA-I | 大毅 | RM12FTN3R90 | 1206 | Thick Film | RM | 3.9R | 1% | 1/4W | 200 V | 400 ppm/K | -55 ℃ | 155 ℃ | 3.1*1.6*0.55 mm |  | B.1 (Design) | 扫地机
94 | Thick Film&1206&3.9R&1 % | 04160100001123 | 1-优选 |  |  | Resistor_Thick Film_3.9R_1 %_1206_1206W4F390KT5E_Uni-Royal | Uni-Royal | 厚声 | 1206W4F390KT5E | 1206 | Thick Film |  | 3.9R | 1% | 1/4W | 200 V | 200 ppm/K | -55 ℃ | 155 ℃ | 3.1*1.55*0.55 mm |  | B.1 (Design) | 扫地机
94 | Thick Film&1206&3.9R&1 % | 04160100000080 | 2-推荐 | 备选制造商 |  | Resistor_Thick Film_3.9R_1 %_1206_RC1206FR-073R9L_Yageo | Yageo | 国巨 | RC1206FR-073R9L | 1206 | Thick Film | RC | 3.9R | 1% | 1/4W | 200 V | 200 ppm/K | -55 ℃ | 155 ℃ | 3.1*1.6*0.55 mm |  | B.1 (Design) | 扫地机
#N/A | Thick Film&0402&300kR&1 % | 04160100000069 | 4-新品禁用 | 新项目不使用 |  | Resistor_Thick Film_300kR_1 %_0402_RC0402FR-07300KL_Yageo | Yageo | 国巨 | RC0402FR-07300KL | 0402 | Thick Film | RC | 300kR | 1% | 1/16W | 50 V | 100 ppm/K | -55 ℃ | 155 ℃ | 1.05*0.55*0.4 mm |  | B.1 (Design) | 扫地机
95 | Thick Film&1206&300R&1 % | 04160100000706 | 4-新品禁用 | 非优选制造商 |  | Resistor_Thick Film_300R_1 %_1206_RTT063000FTP_RALEC | RALEC | 旺诠 | RTT063000FTP | 1206 | Thick Film | RTT | 300R | 1% | 1/4W | 200 V | 100 ppm/K | -55 ℃ | 155 ℃ | 3.05*1.55*0.5 mm |  | C.1 (Design) | 扫地机
95 | Thick Film&1206&300R&1 % | 04160100000515 | 4-新品禁用 | 与04160100000706重复 |  | Resistor_Thick Film_300R_1 %_1206_RTT063000FTP_RALEC | RALEC | 旺诠 | RTT063000FTP | 1206 | Thick Film | RTT | 300R | 1% | 1/4W | 200 V | 100 ppm/K | -55 ℃ | 155 ℃ | 3.05*1.55*0.5 mm |  | B.1 (Design) | 扫地机
95 | Thick Film&1206&300R&1 % | 04160100000768 | 1-优选 |  |  | Thick Film_300R_1 %_1206_1206W4F3000T5E_Uni-Royal | Uni-Royal | 厚声 | 1206W4F3000T5E | 1206 | Thick Film |  | 300R | 1% | 1/4W | 200 V | 100 ppm/K | -55 ℃ | 155 ℃ | 3.1*1.55*0.55 mm |  | B.1 (Design) | 扫地机
95 | Thick Film&1206&300R&1 % | 04160100001241 | 2-推荐 |  |  | Resistor_Thick Film_300R_1 %_1206_RC1206FR-07300RL_Yageo | Yageo | 国巨 | RC1206FR-07300RL | 1206 | Thick Film | RC | 300R | 1% | 1/4W | 200 V | 100 ppm/K | -55 ℃ | 155 ℃ | 3.1*1.6*0.55 mm
159 | Thick Film&0402&30kR&1 % | 04160100000920 | 1-优选 |  |  | M2301-Resistor_30kR_0402WGF3002TCE_UNI-ROYAL | Uni-Royal | 厚声 | 0402WGF3002TCE | 0402 | Thick Film |  | 30kR | 1% | 1/16W | 50 V | 100 ppm/K | -55 ℃ | 155 ℃ | 1.0*0.5*0.35 mm | 新增 |  | 电机
159 | Thick Film&0402&30kR&1 % | 04160100000049 | 2-推荐 | 备选制造商 |  | Resistor_Thick Film_30kR_1 %_0402_RC0402FR-0730KL_Yageo | Yageo | 国巨 | RC0402FR-0730KL | 0402 | Thick Film | RC | 30kR | 1% | 1/16W | 50 V | 100 ppm/K | -55 ℃ | 155 ℃ | 1.05*0.55*0.4 mm |  | B.1 (Design) | 扫地机
96 | Thick Film&0402&330kR&1 % | 04160100001085 | 4-新品禁用 | 新项目不使用 |  | Resistor_Thick Film_330kR_1 %_0402_0402WGF3303TCE_Uni-Royal | Uni-Royal | 厚声 | 0402WGF3303TCE | 0402 | Thick Film |  | 330kR | 1% | 1/16W | 50 V | 100 ppm/K | -55 ℃ | 155 ℃ | 1.0*0.5*0.35 mm |  | B.1 (Design) | 扫地机
96 | Thick Film&0402&330kR&1 % | 04160100000093 | 4-新品禁用 | 新项目不使用 |  | Resistor_Thick Film_330kR_1 %_0402_RC0402FR-07330KL_Yageo | Yageo | 国巨 | RC0402FR-07330KL | 0402 | Thick Film | RC | 330kR | 1% | 1/16W | 50 V | 100 ppm/K | -55 ℃ | 155 ℃ | 1.05*0.55*0.4 mm |  | B.1 (Design) | 扫地机
97 | Thick Film&0402&330R&1 % | 04160100001157 | 1-优选 |  |  | Resistor_Thick Film_330R_1 %_0402_0402WGF3300TCE_Uni-Royal | Uni-Royal | 厚声 | 0402WGF3300TCE | 0402 | Thick Film |  | 330R | 1% | 1/16W | 50 V | 100 ppm/K | -55 ℃ | 155 ℃ | 1.0*0.5*0.35 |  | B.1 (Design) | 扫地机
97 | Thick Film&0402&330R&1 % | 04160100000002 | 2-推荐 | 备选制造商 |  | Resistor_Thick Film_330R_1 %_0402_RC0402FR-07330RL_Yageo | Yageo | 国巨 | RC0402FR-07330RL | 0402 | Thick Film | RC | 330R | 1% | 1/16W | 50 V | 100 ppm/K | -55 ℃ | 155 ℃ | 1.05*0.55*0.4 mm |  | B.1 (Design) | 扫地机
98 | Thick Film&0603&330R&1 % | 04160100000584 | 1-优选 |  |  | 330R_0603WAF3300T5E_厚声 | Uni-Royal | 厚声 | 0603WAF3300T5E | 0603 | Thick Film |  | 330R | 1% | 1/10W | 75 V | 100 ppm/K | -55 ℃ | 155 ℃ | 1.6*0.8*0.45 mm | 新增
98 | Thick Film&0603&330R&1 % | 04160100000146 | 2-推荐 |  |  | Resistor_Thick Film_330R_1 %_0603_RM06FTN3300_TA-I | TA-I | 大毅 | RM06FTN3300 | 0603 | Thick Film | RM | 330R | 1% | 1/10W | 75 V | 100 ppm/K | -55 ℃ | 155 ℃ | 1.6*0.8*0.45 mm |  | B.1 (Design) | 扫地机
98 | Thick Film&0603&330R&1 % | 04160100000021 | 2-推荐 | 备选制造商 |  | Resistor_Thick Film_330R_1 %_0603_RC0603FR-07330RL_Yageo | Yageo | 国巨 | RC0603FR-07330RL | 0603 | Thick Film | RC | 330R | 1% | 1/10W | 75 V | 100 ppm/K | -55 ℃ | 155 ℃ | 1.6*0.8*0.45 mm |  | B.1 (Design) | 扫地机
99 | Thick Film&1206&330R&1 % | 04160100001120 | 1-优选 |  |  | Resistor_Thick Film_330R_1 %_1206_1206W4F3300T5E_Uni-Royal | Uni-Royal | 厚声 | 1206W4F3300T5E | 1206 | Thick Film |  | 330R | 1% | 1/4W | 200 V | 100 ppm/K | -55 ℃ | 155 ℃ | 3.1*1.55*0.55 mm |  | B.1 (Design) | 扫地机
99 | Thick Film&1206&330R&1 % | 04160100000058 | 2-推荐 |  |  | Resistor_Thick Film_330R_1 %_1206_RC1206FR-07330RL_Yageo | Yageo | 国巨 | RC1206FR-07330RL | 1206 | Thick Film | RC | 330R | 1% | 1/4W | 200 V | 100 ppm/K | -55 ℃ | 155 ℃ | 3.1*1.6*0.55 mm |  | B.1 (Design) | 扫地机
100 | Thick Film&0402&33kR&1 % | 04160100001084 | 1-优选 |  |  | Resistor_Thick Film_33kR_1 %_0402_0402WGF3302TCE_Uni-Royal | Uni-Royal | 厚声 | 0402WGF3302TCE | 0402 | Thick Film |  | 33kR | 1% | 1/16W | 50 V | 100 ppm/K | -55 ℃ | 155 ℃ | 1.0*0.5*0.35 mm |  | B.1 (Design) | 扫地机
100 | Thick Film&0402&33kR&1 % | 04160100000078 | 2-推荐 | 备选制造商 |  | Resistor_Thick Film_33kR_1 %_0402_RC0402FR-0733KL_Yageo | Yageo | 国巨 | RC0402FR-0733KL | 0402 | Thick Film | RC | 33kR | 1% | 1/16W | 50 V | 100 ppm/K | -55 ℃ | 155 ℃ | 1.05*0.55*0.4 mm |  | B.1 (Design) | 扫地机
100 | Thick Film&0402&33kR&1 % | 04160100000265 | 4-新品禁用 | 非优选制造商 |  | Resistor_Thick Film_33kR_1 %_0402_WR04X3302FTL_Walsin | Walsin | 华新科 | WR04X3302FTL | 0402 | Thick Film | WR | 33kR | 1% | 1/16W | 50 V | 50 ppm/K | -55 ℃ | 155 ℃ | 1*0.5*0.35 mm |  | B.1 (Design) | 扫地机
#N/A | Thick Film&0201&33R&1 % | 04160100000831 | 4-新品禁用 | 新项目不使用 |  | RESISTOR_Thick Film_33R_1 %_0201_0201WMF330JTEE_Uni-Royal | Uni-Royal | 厚声 | 0201WMF330JTEE | 0201 | Thick Film |  | 33R | 1% | 1/20W | 25 V | 350 ppm/K | -55 ℃ | 155 ℃ | 0.6*0.3*0.23 mm |  | B.1 (Design) | 扫地机
101 | Thick Film&0402&33R&1 % | 04160100000366 | 2-推荐 |  |  | Resistor_Thick Film_33R_1 %_0402_RM04FTN33R0_TA-I | TA-I | 大毅 | RM04FTN33R0 | 0402 | Thick Film | RM | 33R | 1% | 1/16W | 50 V | 200 ppm/K | -55 ℃ | 125 ℃ | 1*0.5*0.32 mm |  | B.1 (Design) | 扫地机
101 | Thick Film&0402&33R&1 % | 04160100001086 | 1-优选 |  |  | Resistor_Thick Film_33R_1 %_0402_0402WGF330JTCE_Uni-Royal | Uni-Royal | 厚声 | 0402WGF330JTCE | 0402 | Thick Film |  | 33R | 1% | 1/16W | 50 V | 100 ppm/K | -55 ℃ | 155 ℃ | 1.0*0.5*0.35 mm |  | B.1 (Design) | 扫地机
101 | Thick Film&0402&33R&1 % | 04160100000063 | 2-推荐 | 备选制造商 |  | Resistor_Thick Film_33R_1 %_0402_RC0402FR-0733RL_Yageo | Yageo | 国巨 | RC0402FR-0733RL | 0402 | Thick Film | RC | 33R | 1% | 1/16W | 50 V | 100 ppm/K | -55 ℃ | 155 ℃ | 1.05*0.55*0.4 mm |  | B.1 (Design) | 扫地机
102 | Thick Film&0805&33R&1 % | 04160100001115 | 1-优选 |  |  | Resistor_Thick Film_33R_1 %_0805_0805W8F330JT5E_Uni-Royal | Uni-Royal | 厚声 | 0805W8F330JT5E | 0805 | Thick Film |  | 33R | 1% | 1/8W | 150 V | 100 ppm/K | -55 ℃ | 155 ℃ | 2.0*1.25*0.5 mm |  | B.1 (Design) | 扫地机
102 | Thick Film&0805&33R&1 % | 04160100000006 | 2-推荐 | 备选制造商 |  | Resistor_Thick Film_33R_1 %_0805_RC0805FR-0733RL_Yageo | Yageo | 国巨 | RC0805FR-0733RL | 0805 | Thick Film | RC | 33R | 1% | 1/8W | 150 V | 100 ppm/K | -55 ℃ | 155 ℃ | 2*1.25*0.5 mm |  | B.1 (Design) | 扫地机
103 | Thick Film&1206&33R&1 % | 04160100001121 | 1-优选 |  |  | Resistor_Thick Film_33R_1 %_1206_1206W4F330JT5E_Uni-Royal | Uni-Royal | 厚声 | 1206W4F330JT5E | 1206 | Thick Film |  | 33R | 1% | 1/4W | 200 V | 100 ppm/K | -55 ℃ | 155 ℃ | 3.1*1.55*0.55 mm |  | B.1 (Design) | 扫地机
103 | Thick Film&1206&33R&1 % | 04160100000098 | 2-推荐 | 备选制造商 |  | Resistor_Thick Film_33R_1 %_1206_RC1206FR-0733RL_Yageo | Yageo | 国巨 | RC1206FR-0733RL | 1206 | Thick Film | RC | 33R | 1% | 1/4W | 200 V | 100 ppm/K | -55 ℃ | 155 ℃ | 3.1*1.6*0.55 mm |  | B.1 (Design) | 扫地机
#N/A | Anti-Sulfurated&0402&360kR&1 % | 04160100000675 | 4-新品禁用 | 新项目不使用 |  | Resistor_Thick_360kR_RMS04FT3603_TA-I | TA-I | 大毅 | RMS04FT3603 | 0402 | Anti-Sulfurated | RMS | 360kR | 1% | 1/16W | 50 V | 100 ppm/K | -55 ℃ | 155 ℃ | 1.0*0.5*0.32 mm |  | A.7 (Design) | 创新机器人
104 | Thick Film&0402&360kR&1 % | 04160100001172 | 1-优选 |  |  | Resistor_Thick Film_360kR_1 %_0402_0402WGF3603TCE_Uni-Royal | Uni-Royal | 厚声 | 0402WGF3603TCE | 0402 | Thick Film |  | 360kR | 1% | 1/16W | 50 V | 100 ppm/K | -55 ℃ | 155 ℃ | 1.0*0.5*0.35 | 20240514 V02版新增编码 | B.1 (Design) | 扫地机
104 | Thick Film&0402&360kR&1 % | 04160100000663 | 2-推荐 |  |  | Resistor_Thick_360kR_RC0402FR-07360KL_YAGEO | Yageo | 国巨 | RC0402FR-07360KL | 0402 | Thick Film | RC | 360kR | 1% | 1/16W | 50 V | 100 ppm/K | -55 ℃ | 155 ℃ | 1.0*0.5*0.35 mm |  | A.4 (Design) | 创新机器人
#N/A | Thick Film&0603&360R&5 % | 04160100000699 | 4-新品禁用 | 非优选制造商，精度非优选 |  | Resistor_Thick Film_360R_5 %_0603_CR0603JA0361G_Lizhi | Lizhi | 丽智电子 | CR0603JA0361G | 0603 | Thick Film | CR | 360R | 5% | 1/10W | 50 V | 200 ppm/K | -55 ℃ | 125 ℃ | 1.6*0.8*0.45 mm |  | B.1 (Design) | 扫地机
168 | Thick Film0603360R1 % | 04160100000928 | 2-推荐 |  | R2430履带有刷抹布电机限流电阻 | Resistor_360R_RC0603FR-07360RL_Yageo | Yageo | 国巨 | RC0603FR-07360RL | 0603 | Thick Film | RC | 360R | 1% | 1/10W | 75 V | 100 ppm/K | -55 ℃ | 155 ℃ | 1.6*0.8*0.45 mm |  |  | 吸尘器
168 | Thick Film0603360R1 % | 04160100001277 | 1-优选 |  | R2430履带有刷抹布电机限流电阻 | Resistor_Thick Film_360R_1 %_0603_0603WAF3600T5E_Uni-Royal | Uni-Royal | 厚声 | 0603WAF3600T5E | 0603 | Thick Film |  | 360R | 1% | 1/10W | 75 V | 100 ppm/K | -55 ℃ | 155 ℃ | 1.6*0.8*0.45 mm
#N/A | Thick Film&1206&360R&5 % | 04160100000983 | 5-淘汰 | 无项目使用 |  | Resistor_Thick Film_360R_5 %_1206_1206W4J0361T5E_Uni-Royal | Uni-Royal | 厚声 | 1206W4J0361T5E | 1206 | Thick Film |  | 360R | 5% | 1/4W | 200 V | 100 ppm/K | -55 ℃ | 155 ℃ | 3.1*1.55*0.55 mm |  | B.1 (Design) | 扫地机
#N/A | Thick Film&0402&365kR&1 % | 04160100000756 | 5-淘汰 | 无项目使用 |  | Thick Film_365kR_1 %_0402_RC0402FR-07365KL_Yageo | Yageo | 国巨 | RC0402FR-07365KL | 0402 | Thick Film | RC | 365kR | 1% | 1/16W | 50 V | 100 ppm/K | -55 ℃ | 155 ℃ | 1.05*0.55*0.4 mm |  | B.1 (Design) | 扫地机
#N/A | Thick Film&0402&36kR&1 % | 04160100001046 | 4-新品禁用 | 无项目使用 |  | Resistor_Thick Film_36kR_1 %_0402_RC0402FR-0736KL_Yageo | Yageo | 国巨 | RC0402FR-0736KL | 0402 | Thick Film | RC | 36kR | 1% | 1/16W | 50 V | 100 ppm/K | -55 ℃ | 155 ℃ | 1.0*0.5*0.35 mm |  | B.2 (Design) | 扫地机
105 | Thick Film&0402&390R&1 % | 04160100000165 | 2-推荐 |  |  | Resistor_Thick Film_390R_1 %_0402_RM04FTN3900_TA-I | TA-I | 大毅 | RM04FTN3900 | 0402 | Thick Film | RM | 390R | 1% | 1/16W | 50 V | 100 ppm/K | -55 ℃ | 125 ℃ | 1*0.5*0.32 mm |  | B.1 (Design) | 扫地机
105 | Thick Film&0402&390R&1 % | 04160100001088 | 1-优选 |  |  | Resistor_Thick Film_390R_1 %_0402_0402WGF3900TCE_Uni-Royal | Uni-Royal | 厚声 | 0402WGF3900TCE | 0402 | Thick Film |  | 390R | 1% | 1/16W | 50 V | 100 ppm/K | -55 ℃ | 155 ℃ | 1.0*0.5*0.35 mm |  | B.1 (Design) | 扫地机
105 | Thick Film&0402&390R&1 % | 04160100000050 | 2-推荐 | 备选制造商 |  | Resistor_Thick Film_390R_1 %_0402_RC0402FR-07390RL_Yageo | Yageo | 国巨 | RC0402FR-07390RL | 0402 | Thick Film | RC | 390R | 1% | 1/16W | 50 V | 100 ppm/K | -55 ℃ | 155 ℃ | 1.05*0.55*0.4 mm |  | B.1 (Design) | 扫地机
106 | Thick Film&0402&39kR&1 % | 04160100001090 | 1-优选 |  |  | Resistor_Thick Film_39kR_1 %_0402_0402WGF3902TCE_Uni-Royal | Uni-Royal | 厚声 | 0402WGF3902TCE | 0402 | Thick Film |  | 39kR | 1% | 1/16W | 50 V | 100 ppm/K | -55 ℃ | 155 ℃ | 1.0*0.5*0.35 mm |  | B.1 (Design) | 扫地机
106 | Thick Film&0402&39kR&1 % | 04160100000711 | 2-推荐 |  |  | Resistor_Thick Film_39kR_1 %_0402_RC0402FR-0739KL_Yageo | Yageo | 国巨 | RC0402FR-0739KL | 0402 | Thick Film | RC | 39kR | 1% | 1/16W | 50 V | 100 ppm/K | -55 ℃ | 155 ℃ | 1.05*0.55*0.4 mm |  | B.1 (Design) | 扫地机
107 | Thick Film&0402&3kR&1 % | 04160100000446 | 1-优选 |  |  | Resistor_Thick Film_3kR_1 %_0402_0402WGF3001TCE_Uni-Royal | Uni-Royal | 厚声 | 0402WGF3001TCE | 0402 | Thick Film |  | 3kR | 1% | 1/16W | 50 V | 100 ppm/K | -55 ℃ | 155 ℃ | 1*0.5*0.35 mm |  | B.1 (Design) | 扫地机
107 | Thick Film&0402&3kR&1 % | 04160100001187 | 2-推荐 |  |  | Resistor_Thick Film_3kR_1 %_0402_RC0402FR-073KL_Yageo | Yageo | 国巨 | RC0402FR-073KL | 0402 | Thick Film | RC | 3kR | 1% | 1/16W | 50 V | 100 ppm/K | -55 ℃ | 155 ℃ | 1.0*0.5*0.35 | 20240514 V02版新增编码 | A.1 (Design) | 扫地机
#N/A | Thick Film&0603&3kR&1 % | 04160100000349 | 4-新品禁用 | 新项目不使用 | R2310、R2465使用 | Resistor_Thick Film_3kR_1 %_0603_RC0603FR-073KL_Yageo | Yageo | 国巨 | RC0603FR-073KL | 0603 | Thick Film | RC | 3kR | 1% | 1/10W | 75 V | 100 ppm/K | -55 ℃ | 155 ℃ | 1.6*0.8*0.45 mm |  | B.1 (Design) | 扫地机
166 | Thick Film&1206&3kR&1 % | 04160100000816 | 1-优选 |  |  | Resistor_Thick Film_3kR_1 %_1206_1206W4F3001T5E_Uni-Royal | Uni-Royal | 厚声 | 1206W4F3001T5E | 1206 | Thick Film |  | 3kR | 1% | 1/4W | 200 V | 100 ppm/K | -55 ℃ | 155 ℃ | 3.1*1.55*0.55 mm |  | B.1 (Design) | 扫地机
166 | Thick Film&1206&3kR&1 % | 04160100001240 | 2-推荐 |  |  | Resistor_Thick Film_3KR_1 %_1206_RC1206FR-073KL_Yageo | Yageo | 国巨 | RC1206FR-073KL | 1206 | Thick Film | RC | 3kR | 1% | 1/4W | 200 V | 100 ppm/K | -55 ℃ | 155 ℃ | 3.1*1.6*0.55 mm
108 | Thick Film&0402&3MR&1 % | 04160100001083 | 1-优选 |  |  | Resistor_Thick Film_3MR_1 %_0402_0402WGF3004TCE_Uni-Royal | Uni-Royal | 厚声 | 0402WGF3004TCE | 0402 | Thick Film |  | 3MR | 1% | 1/16W | 50 V | 100 ppm/K | -55 ℃ | 155 ℃ | 1.0*0.5*0.35 mm |  | B.1 (Design) | 扫地机
108 | Thick Film&0402&3MR&1 % | 04160100000211 | 2-推荐 | 备选制造商 |  | Resistor_Thick Film_3MR_1 %_0402_RC0402FR-073ML_Yageo | Yageo | 国巨 | RC0402FR-073ML | 0402 | Thick Film | RC | 3MR | 1% | 1/16W | 50 V | 100 ppm/K | -55 ℃ | 155 ℃ | 1.05*0.55*0.4 mm |  | B.1 (Design) | 扫地机
109 | Thick Film&0402&4.02kR&1 % | 04160100000365 | 3-普通 |  | 归一到3.9K或4.3K？ | Resistor_Thick Film_4.02kR_1 %_0402_RM04FTN4021_TA-I | TA-I | 大毅 | RM04FTN4021 | 0402 | Thick Film | RM | 4.02kR | 1% | 1/16W | 50 V | 100 ppm/K | -55 ℃ | 125 ℃ | 1*0.5*0.32 mm |  | B.1 (Design) | 扫地机
109 | Thick Film&0402&4.02kR&1 % | 04160100001091 | 3-普通 |  | 归一到3.9K或4.3K？ | Resistor_Thick Film_4.02kR_1 %_0402_0402WGF4021TCE_Uni-Royal | Uni-Royal | 厚声 | 0402WGF4021TCE | 0402 | Thick Film |  | 4.02kR | 1% | 1/16W | 50 V | 100 ppm/K | -55 ℃ | 155 ℃ | 1.0*0.5*0.35 mm |  | B.1 (Design) | 扫地机
109 | Thick Film&0402&4.02kR&1 % | 04160100000174 | 3-普通 | 备选制造商，阻值非优选 | 归一到3.9K或4.3K？ | Resistor_Thick Film_4.02kR_1 %_0402_RC0402FR-074K02L_Yageo | Yageo | 国巨 | RC0402FR-074K02L | 0402 | Thick Film | RC | 4.02kR | 1% | 1/16W | 50 V | 100 ppm/K | -55 ℃ | 155 ℃ | 1.05*0.55*0.4 mm |  | B.1 (Design) | 扫地机
#N/A | Thick Film&0201&4.7kR&1 % | 04160100000829 | 4-新品禁用 | 新项目不使用 |  | RESISTOR_Thick Film_4.7kR_1 %_0201_0201WMF4701TEE_Uni-Royal | Uni-Royal | 厚声 | 0201WMF4701TEE | 0201 | Thick Film |  | 4.7kR | 1% | 1/20W | 25 V | 350 ppm/K | -55 ℃ | 155 ℃ | 0.6*0.3*0.23 mm |  | B.1 (Design) | 扫地机
110 | Thick Film&0402&4.7kR&1 % | 04160100000518 | 4-新品禁用 | 非优选制造商 |  | Resistor_Thick Film_4.7kR_1 %_0402_RC1005F472CS_Samsung | Samsung | 三星 | RC1005F472CS | 0402 | Thick Film | RC | 4.7kR | 1% | 1/16W | 50 V | 100 ppm/K | -55 ℃ | 155 ℃ | 1*0.5*0.35 mm |  | C.1 (Design) | 扫地机
110 | Thick Film&0402&4.7kR&1 % | 04160100000127 | 2-推荐 |  |  | Resistor_Thick Film_4.7kR_1 %_0402_RM04FTN4701_TA-I | TA-I | 大毅 | RM04FTN4701 | 0402 | Thick Film | RM | 4.7kR | 1% | 1/16W | 50 V | 100 ppm/K | -55 ℃ | 125 ℃ | 1*0.5*0.32 mm |  | B.1 (Design) | 扫地机
110 | Thick Film&0402&4.7kR&1 % | 04160100001096 | 1-优选 |  |  | Resistor_Thick Film_4.7kR_1 %_0402_0402WGF4701TCE_Uni-Royal | Uni-Royal | 厚声 | 0402WGF4701TCE | 0402 | Thick Film |  | 4.7kR | 1% | 1/16W | 50 V | 100 ppm/K | -55 ℃ | 155 ℃ | 1.0*0.5*0.35 mm |  | B.1 (Design) | 扫地机
110 | Thick Film&0402&4.7kR&1 % | 04160100000039 | 2-推荐 | 备选制造商 |  | Resistor_Thick Film_4.7kR_1 %_0402_RC0402FR-074K7L_Yageo | Yageo | 国巨 | RC0402FR-074K7L | 0402 | Thick Film | RC | 4.7kR | 1% | 1/16W | 50 V | 100 ppm/K | -55 ℃ | 155 ℃ | 1.05*0.55*0.4 mm |  | B.1 (Design) | 扫地机
161 | Thin Film&0603&4.7kR&0.1 % | 04160100000940 | 2-推荐 |  |  | Resistor_Thin Film_4.7kR_0.1 %_0603_RT0603BRD074K7L_Yageo | Yageo | 国巨 | RT0603BRD074K7L | 0603 | Thin Film | RT | 4.7kR | 0.1% | 1/10W | 75 V | 25 ppm/K | -55 ℃ | 155 ℃ | 1.6*0.8*0.45 mm | 新增 |  | 扫地机
161 | Thin Film&0603&4.7kR&0.1 % | 04160100001224 | 1-优选 |  |  | Resistor_Thin Film_4.7kR_0.1 %_0603_TC0325B4701T5F_Uni-Royal | Uni-Royal | 厚声 | TC0325B4701T5F | 0603 | Thin Film | TC | 4.7kR | 0.1% | 1/10W | 75 V | 25 ppm/K | -55 ℃ | 155 ℃ | 1.6*0.8*0.45 mm | 新增 |  | 扫地机
111 | Thick Film&0402&40.2kR&1 % | 04160100001092 | 3-普通 |  | 归一到39K或43K？ | Resistor_Thick Film_40.2kR_1 %_0402_0402WGF4022TCE_Uni-Royal | Uni-Royal | 厚声 | 0402WGF4022TCE | 0402 | Thick Film |  | 40.2kR | 1% | 1/16W | 50 V | 100 ppm/K | -55 ℃ | 155 ℃ | 1.0*0.5*0.35 mm |  | B.1 (Design) | 扫地机
111 | Thick Film&0402&40.2kR&1 % | 04160100000696 | 3-普通 | 备选制造商，阻值非优选 | 归一到39K或43K？ | Resistor_Thick Film_40.2kR_1 %_0402_RC0402FR-0740K2L_Yageo | Yageo | 国巨 | RC0402FR-0740K2L | 0402 | Thick Film | RC | 40.2kR | 1% | 1/16W | 50 V | 100 ppm/K | -55 ℃ | 155 ℃ | 1.05*0.55*0.4 mm |  | C.1 (Design) | 扫地机
111 | Thick Film&0402&40.2kR&1 % | 04160100000502 | 4-新品禁用 | 与04160100000696重复 | 归一到39K或43K？ | Resistor_Thick Film_40.2kR_1 %_0402_RC0402FR-0740K2L_Yageo | Yageo | 国巨 | RC0402FR-0740K2L | 0402 | Thick Film | RC | 40.2kR | 1% | 1/16W | 50 V | 100 ppm/K | -55 ℃ | 155 ℃ | 1.05*0.55*0.4 mm |  | B.1 (Design) | 扫地机
112 | Thick Film&0402&41.2kR&1 % | 04160100000181 | 3-普通 | 归一到39K或43K | 归一到39K或43K？ | Resistor_Thick Film_41.2kR_1 %_0402_RM04FTN4122_TA-I | TA-I | 大毅 | RM04FTN4122 | 0402 | Thick Film | RM | 41.2kR | 1% | 1/16W | 50 V | 100 ppm/K | -55 ℃ | 125 ℃ | 1*0.5*0.32 mm |  | B.1 (Design) | 扫地机
112 | Thick Film&0402&41.2kR&1 % | 04160100001093 | 3-普通 |  | 归一到39K或43K？ | Resistor_Thick Film_41.2kR_1 %_0402_0402WGF4122TCE_Uni-Royal | Uni-Royal | 厚声 | 0402WGF4122TCE | 0402 | Thick Film |  | 41.2kR | 1% | 1/16W | 50 V | 100 ppm/K | -55 ℃ | 155 ℃ | 1.0*0.5*0.35 mm |  | B.1 (Design) | 扫地机
112 | Thick Film&0402&41.2kR&1 % | 04160100000108 | 3-普通 | 归一到39K或43K | 归一到39K或43K？ | Resistor_Thick Film_41.2kR_1 %_0402_RC0402FR-0741K2L_Yageo | Yageo | 国巨 | RC0402FR-0741K2L | 0402 | Thick Film | RC | 41.2kR | 1% | 1/16W | 50 V | 100 ppm/K | -55 ℃ | 155 ℃ | 1.05*0.55*0.4 mm |  | B.1 (Design) | 扫地机
113 | Thick Film&0402&412R&1 % | 04160100000836 | 3-普通 |  | 归一到390R或430R？ | 412R_0402WGF4120TCE_UNI-ROYAL(厚声) | Uni-Royal | 厚声 | 0402WGF4120TCE | 0402 | Thick Film |  | 412R | 1% | 1/16W | 50 V | 100 ppm/K | -55 ℃ | 155 ℃ | 1.0*0.5*0.35 mm |  | B.3 (Design) | 割草机
113 | Thick Film&0402&412R&1 % | 04160100001189 | 3-普通 |  | 归一到390R或430R？ | Resistor_Thick Film_412R_1 %_0402_RC0402FR-07412RL_Yageo | Yageo | 国巨 | RC0402FR-07412RL | 0402 | Thick Film | RC | 412R | 1% | 1/16W | 50 V | 100 ppm/K | -55 ℃ | 155 ℃ | 1.0*0.5*0.35 | 20240514 V02版新增编码 | A.1 (Design) | 扫地机
#N/A | Thick Film&1206&412R&1 % | 04160100000805 | 5-淘汰 | 无项目使用 | 归一到390R或430R？ | Resistor_Thick Film_412R_1 %_1206_RC1206FR-7W412RL_Yageo | Yageo | 国巨 | RC1206FR-7W412RL | 1206 | Thick Film | RC | 412R | 1% | 1/4W | 200 V | 100 ppm/K | -55 ℃ | 155 ℃ | 3.1*1.6*0.55 mm |  | B.1 (Design) | 扫地机
#N/A | Thick Film&0402&430kR&0.1 % | 04160100000531 | 4-新品禁用 | 非优选制造商 |  | Resistor_Thin Film_430kR_0.1 %_0402_AR02BTC4303_Viking | Viking | Viking | AR02BTC4303 | 0402 | Thin Film | AR | 430kR | 0.1% | 1/16W | 50 V | 25 ppm/K | -55 ℃ | 155 ℃ | 1*0.5*0.35 mm |  | B.1 (Design) | 扫地机
114 | Thick Film&0402&430kR&1 % | 04160100000148 | 2-推荐 |  |  | Resistor_Thick Film_430kR_1 %_0402_RM04FTN4303_TA-I | TA-I | 大毅 | RM04FTN4303 | 0402 | Thick Film | RM | 430kR | 1% | 1/16W | 50 V | 100 ppm/K | -55 ℃ | 125 ℃ | 1*0.5*0.32 mm |  | B.1 (Design) | 扫地机
114 | Thick Film&0402&430kR&1 % | 04160100001094 | 1-优选 |  |  | Resistor_Thick Film_430kR_1 %_0402_0402WGF4303TCE_Uni-Royal | Uni-Royal | 厚声 | 0402WGF4303TCE | 0402 | Thick Film |  | 430kR | 1% | 1/16W | 50 V | 100 ppm/K | -55 ℃ | 155 ℃ | 1.0*0.5*0.35 mm |  | B.1 (Design) | 扫地机
114 | Thick Film&0402&430kR&1 % | 04160100000022 | 2-推荐 | 备选制造商 |  | Resistor_Thick Film_430kR_1 %_0402_RC0402FR-07430KL_Yageo | Yageo | 国巨 | RC0402FR-07430KL | 0402 | Thick Film | RC | 430kR | 1% | 1/16W | 50 V | 100 ppm/K | -55 ℃ | 155 ℃ | 1.05*0.55*0.4 mm |  | B.1 (Design) | 扫地机
#N/A | Thick Film&0402&43kR&1 % | 04160100000738 | 4-新品禁用 | 新项目不使用 | R2345/2386使用，找二供？ | Resistor_Thick Film_43kR_1 %_0402_0402WGF4302TCE_Uni-Royal | Uni-Royal | 厚声 | 0402WGF4302TCE | 0402 | Thick Film |  | 43kR | 1% | 1/16W | 50 V | 100 ppm/K | -55 ℃ | 155 ℃ | 1*0.5*0.35 mm |  | B.1 (Design) | 扫地机
115 | Thick Film&1210&43R&1 % | 04160100000899 | 3-普通 | 非优选制造商，有大量使用，价格有优势 |  | Resistor_Thick_Thick Film_43R_1 %_1210_CR1210F343R0G_Lizhi | Lizhi | 丽智电子 | CR1210F343R0G | 1210 | Thick Film | CR | 43R | 1% | 1/3W | 200 V | 200 ppm/K | -55 ℃ | 125 ℃ | 3.1*2.5*0.55 mm |  | B.1 (Design) | 扫地机
115 | Thick Film&1210&43R&1 % | 04160100001133 | 1-优选 |  |  | Resistor_Thick Film_43R_1 %_1210_1210W2F430JT5E_Uni-Royal | Uni-Royal | 厚声 | 1210W2F430JT5E | 1210 | Thick Film |  | 43R | 1% | 1/2W | 200 V | 100 ppm/K | -55 ℃ | 155 ℃ | 3.1*2.6*0.55 mm |  | B.1 (Design) | 扫地机
115 | Thick Film&1210&43R&1 % | 04160100001242 | 2-推荐 |  |  | Resistor_Thick Film_43R_1 %_1210_RC1210FR-0743RL_Yageo | Yageo | 国巨 | RC1210FR-0743RL | 1210 | Thick Film | RC | 43R | 1% | 1/2W | 200 V | 100 ppm/K | -55 ℃ | 155 ℃ | 3.1*2.6*0.55 mm
115 | Thick Film&1210&43R&1 % | 04160100001138 | 5-淘汰 | 车规不使用，推荐04160100001133 1210W2F430JT5E |  | Resistor_Thick Film_43R_1 %_1210_CQ07W2F430JT5E_Uni-Royal | Uni-Royal | 厚声 | CQ07W2F430JT5E | 1210 | Thick Film | CQ | 43R | 1% | 1/2W | 200 V | 100 ppm/K | -55 ℃ | 155 ℃ | 3.1*2.6*0.55 mm |  | B.1 (Design) | 扫地机
115 | Thick Film&1210&43R&1 % | 04160100000203 | 4-新品禁用 | 车规 |  | Resistor_Thick Film_43R_1 %_1210_AC1210FR-0743RL_Yageo | Yageo | 国巨 | AC1210FR-0743RL | 1210 | Thick Film | AC | 43R | 1% | 1/2W | 200 V | 100 ppm/K | -55 ℃ | 155 ℃ | 3.1*2.6*0.5 mm |  | B.1 (Design) | 扫地机
116 | Thick Film&1210&43R&5 % | 04160100001160 | 4-新品禁用 | 精度非优选 |  | Resistor_Thick Film_43R_5 %_1210_1210W2J0430T5E_Uni-Royal | Uni-Royal | 厚声 | 1210W2J0430T5E | 1210 | Thick Film |  | 43R | 5% | 1/2W | 200 V | 100 ppm/K | -55 ℃ | 155 ℃ | 3.1*2.6*0.55 | 20240514 V02版新增编码 | B.1 (Design) | 扫地机
116 | Thick Film&1210&43R&5 % | 04160100000788 | 4-新品禁用 | 精度非优选 |  | Thick Film_43R_5 %_1210_RC1210JR-0743RL_Yageo | Yageo | 国巨 | RC1210JR-0743RL | 1210 | Thick Film | RC | 43R | 5% | 1/2W | 200 V | 100 ppm/K | -55 ℃ | 155 ℃ | 3.1*2.6*0.55 mm |  | C.1 (Design) | 扫地机
117 | Anti-Sulfurated&0402&470R&1 % | 04160100000383 | 4-新品禁用 | 新项目不使用 |  | Resistor_Anti-Sulfurated_470R_1 %_0402_RMS04FT4700_TA-I | TA-I | 大毅 | RMS04FT4700 | 0402 | Anti-Sulfurated | RMS | 470R | 1% | 1/16W | 50 V | 100 ppm/K | -55 ℃ | 155 ℃ | 1*0.5*0.35 mm |  | B.1 (Design) | 扫地机
117 | Anti-Sulfurated&0402&470R&1 % | 04160100001146 | 4-新品禁用 | 新项目不使用 |  | Resistor_Anti-Sulfurated_470R_1 %_0402_NQ02WGF4700TCE_Uni-Royal | Uni-Royal | 厚声 | NQ02WGF4700TCE | 0402 | Anti-Sulfurated | NQ | 470R | 1% | 1/16W | 50 V | 100 ppm/K | -55 ℃ | 155 ℃ | 1.0*0.5*0.35 mm |  | B.1 (Design) | 扫地机
118 | Thick Film&0402&470R&1 % | 04160100001095 | 1-优选 |  |  | Resistor_Thick Film_470R_1 %_0402_0402WGF4700TCE_Uni-Royal | Uni-Royal | 厚声 | 0402WGF4700TCE | 0402 | Thick Film |  | 470R | 1% | 1/16W | 50 V | 100 ppm/K | -55 ℃ | 155 ℃ | 1.0*0.5*0.35 mm |  | B.1 (Design) | 扫地机
118 | Thick Film&0402&470R&1 % | 04160100000363 | 2-推荐 | 备选制造商 |  | Resistor_Thick Film_470R_1 %_0402_RC0402FR-07470RL_Yageo | Yageo | 国巨 | RC0402FR-07470RL | 0402 | Thick Film | RC | 470R | 1% | 1/16W | 50 V | 100 ppm/K | -55 ℃ | 155 ℃ | 1.05*0.55*0.4 mm |  | B.1 (Design) | 扫地机
#N/A | Thick Film&0603&470R&1 % | 04160100000066 | 4-新品禁用 | 新项目不使用 |  | Resistor_Thick Film_470R_1 %_0603_RC0603FR-07470RL_Yageo | Yageo | 国巨 | RC0603FR-07470RL | 0603 | Thick Film | RC | 470R | 1% | 1/10W | 75 V | 100 ppm/K | -55 ℃ | 155 ℃ | 1.6*0.8*0.45 mm |  | B.1 (Design) | 扫地机
#N/A | Thick Film&0805&470R&5 % | 04160100000982 | 5-淘汰 | 无项目使用 |  | Resistor_Thick Film_470R_5 %_0805_0805W8J0471T5E_Uni-Royal | Uni-Royal | 厚声 | 0805W8J0471T5E | 0805 | Thick Film | 805 | 470R | 5% | 1/8W | 150 V | 100 ppm/K | -55 ℃ | 155 ℃ | 2*1.25*0.5 mm |  | B.1 (Design) | 扫地机
119 | Thick Film&0201&47kR&1 % | 04160100001057 | 4-新品禁用 | 新项目不使用 |  | Resistor_Thick Film_47kR_1 %_0201_0201WMF4702TEE_Uni-Royal | Uni-Royal | 厚声 | 0201WMF4702TEE | 0201 | Thick Film |  | 47kR | 1% | 1/20W | 25 V | 200 ppm/K | -55 ℃ | 155 ℃ | 0.6*0.3*0.23 mm |  | B.1 (Design) | 扫地机
119 | Thick Film&0201&47kR&1 % | 04160100000832 | 4-新品禁用 | 新项目不使用 |  | RESISTOR_Thick Film_47kR_1 %_0201_WR02X4702FAL_Walsin | Walsin | 华新科 | WR02X4702FAL | 0201 | Thick Film | WR | 47kR | 1% | 1/20W | 50 V | 50 ppm/K | -55 ℃ | 155 ℃ | 0.6*0.3*0.23 mm |  | B.1 (Design) | 扫地机
120 | Thin Film&0402&47kR&0.1 % | 04160100000973 | 5-淘汰 | 无项目使用 |  | Resistor_Thin Film_47kR_0.1 %_0402_TC02G4702BT_Fenghua | Fenghua | 风华 | TC02G4702BT | 0402 | Thin Film | TC | 47kR | 0.1% | 1/16W | 25 V | 25 ppm/K | -55 ℃ | 155 ℃ | 1*0.5*0.3 mm |  | B.1 (Design) | 扫地机
120 | Thin Film&0402&47kR&0.1 % | 04160100000970 | 1-优选 |  |  | Resistor_Thin Film_47kR_0.1 %_0402_TC0225B4702TCC_Uni-Royal | Uni-Royal | 厚声 | TC0225B4702TCC | 0402 | Thin Film |  | 47kR | 0.1% | 1/16W | 25 V | 15 ppm/K | -55 ℃ | 155 ℃ | 1*0.5*0.3 mm |  | A.1 (Design) | 扫地机
120 | Thin Film&0402&47kR&0.1 % | 04160100000977 | 2-推荐 |  |  | Resistor_Thin Film_47kR_0.1 %_0402_RT0402BRD0747KL_Yageo | Yageo | 国巨 | RT0402BRD0747KL | 0402 | Thin Film | RT | 47kR | 0.1% | 1/16W | 50 V | 100 ppm/K | -55 ℃ | 155 ℃ | 1*0.5*0.35 mm |  | C.1 (Design) | 扫地机
121 | Thick Film&0402&47kR&1 % | 04160100000359 | 1-优选 |  |  | Resistor_Thick_47kR_0402WGF4702TCE_UNI-ROYAL | Uni-Royal | 厚声 | 0402WGF4702TCE | 0402 | Thick Film |  | 47kR | 1% | 1/16W | 50 V | 100 ppm/K | -55 ℃ | 155 ℃ | 1.0*0.5*0.35 mm | 新增 |  | 电机
121 | Thick Film&0402&47kR&1 % | 04160100000081 | 2-推荐 |  |  | Resistor_Thick Film_47kR_1 %_0402_RM04FTN4702_TA-I | TA-I | 大毅 | RM04FTN4702 | 0402 | Thick Film | RM | 47kR | 1% | 1/16W | 50 V | 100 ppm/K | -55 ℃ | 125 ℃ | 1*0.5*0.32 mm |  | B.1 (Design) | 扫地机
121 | Thick Film&0402&47kR&1 % | 04160100000101 | 2-推荐 | 备选制造商 |  | Resistor_Thick Film_47kR_1 %_0402_RC0402FR-0747KL_Yageo | Yageo | 国巨 | RC0402FR-0747KL | 0402 | Thick Film | RC | 47kR | 1% | 1/16W | 50 V | 100 ppm/K | -55 ℃ | 155 ℃ | 1.05*0.55*0.4 mm |  | B.1 (Design) | 扫地机
121 | Thick Film&0402&47kR&1 % | 04160100000466 | 4-新品禁用 | 非优选制造商 |  | Resistor_Thick Film_47kR_1 %_0402_WR04X4702FTL_Walsin | Walsin | 华新科 | WR04X4702FTL | 0402 | Thick Film | WR | 47kR | 1% | 1/16W | 50 V | 50 ppm/K | -55 ℃ | 155 ℃ | 1*0.5*0.35 mm |  | B.1 (Design) | 扫地机
#N/A | Thick Film&0603&47kR&0.1 % | 04160100000381 | 4-新品禁用 | 非优选制造商，车规 |  | Resistor_Thick Film_47kR_0.1 %_0603_QR0603B47K0P05Z_EVER OHMS | EVER OHMS | EVER OHMS | QR0603B47K0P05Z | 0603 | Thick Film | RC | 47kR | 0.1% | 1/10W | 150 V | 200 ppm/K | -55 ℃ | 155 ℃ | 1.6*0.8*0.4 mm |  | B.1 (Design) | 扫地机
122 | Thin Film&0603&47kR&0.1 % | 04160100001151 | 5-淘汰 | 推荐使用04160100001152 |  | Resistor_Thin Film_47kR_0.1 %_0603_TC0325B4702T5F_Uni-Royal | Uni-Royal | 厚声 | TC0325B4702T5F | 0603 | Thin Film | TC | 47kR | 0.1% | 1/10W | 75 V | 25 ppm/K | -55 ℃ | 155 ℃ | 1.6*0.8*0.45 mm |  | B.1 (Design) | 扫地机
122 | Thin Film&0603&47kR&0.1 % | 04160100001152 | 1-优选 |  |  | Resistor_Thin Film_47kR_0.1 %_0603_TC0350B4702T5F_Uni-Royal | Uni-Royal | 厚声 | TC0350B4702T5F | 0603 | Thin Film | TC | 47kR | 0.1% | 1/10W | 75 V | 50 ppm/K | -55 ℃ | 155 ℃ | 1.6*0.8*0.45 mm |  | B.1 (Design) | 扫地机
122 | Thin Film&0603&47kR&0.1 % | 04160100000114 | 2-推荐 | 备选制造商 |  | Resistor_Thin Film_47kR_0.1 %_0603_RT0603BRD0747KL_Yageo | Yageo | 国巨 | RT0603BRD0747KL | 0603 | Thin Film | RT | 47kR | 0.1% | 1/10W | 75 V | 100 ppm/K | -55 ℃ | 155 ℃ | 1.6*0.8*0.45 mm |  | B.1 (Design) | 扫地机
#N/A | Thick Film&0402&47R&1 % | 04160100000896 | 4-新品禁用 | 新项目不使用 |  | Resistor_Thick_Thick Film_47R_1 %_0402_RC0402FR-0747RL_Yageo | Yageo | 国巨 | RC0402FR-0747RL | 0402 | Thick Film | RC | 47R | 1% | 1/16W | 50 V | 100 ppm/K | -55 ℃ | 155 ℃ | 1.05*0.55*0.4 mm |  | B.1 (Design) | 扫地机
#N/A | Thick Film&0603&49.9kR&1 % | 04160100000354 | 4-新品禁用 | 阻值非优选，归一到51kR |  | Resistor_Thick_49.9kR_RC0603FR-0749K9L_YAGEO | YAGEO | 国巨 | RC0603FR-0749K9L | 0603 | Thick Film | RC | 49.9kR | 1% | 1/10W | 75 V | 100 ppm/K | -55 ℃ | 155 ℃ | 1.6*0.8*0.45 | 20240514 V02版新增编码，20240514飞书与钱子阳工确认历史项目用法，钱工评估可以不用这个电阻，禁用 | A.5 (Design) | 扫地机
#N/A | Thick Film&0201&49.9R&1 % | 04160100000856 | 5-淘汰 | 无项目使用 |  | RESISTOR_Thick Film_49.9R_1 %_0201_RC0201FR-0749R9L_Yageo | Yageo | 国巨 | RC0201FR-0749R9L | 0201 | Thick Film | RC | 49.9R | 1% | 1/20W | 25 V | 50 ppm/K | -55 ℃ | 155 ℃ | 0.6*0.3*0.23 mm |  | B.1 (Design) | 扫地机
123 | Thick Film&0402&5.1kR&1 % | 04160100000745 | 1-优选 |  |  | Resistor_5.1kR_0402WGF5101TCE_UNI-ROYAL | Uni-Royal | 厚声 | 0402WGF5101TCE | 0402 | Thick Film |  | 5.1kR | 1% | 1/16W | 50 V | 100 ppm/K | -55 ℃ | 155 ℃ | 1.0*0.5*0.35 mm | 新增
123 | Thick Film&0402&5.1kR&1 % | 04160100000153 | 2-推荐 |  |  | Resistor_Thick Film_5.1kR_1 %_0402_RM04FTN5101_TA-I | TA-I | 大毅 | RM04FTN5101 | 0402 | Thick Film | RM | 5.1kR | 1% | 1/16W | 50 V | 100 ppm/K | -55 ℃ | 125 ℃ | 1*0.5*0.32 mm |  | B.1 (Design) | 扫地机
123 | Thick Film&0402&5.1kR&1 % | 04160100000154 | 2-推荐 | 备选制造商 |  | Resistor_Thick Film_5.1kR_1 %_0402_RC0402FR-075K1L_Yageo | Yageo | 国巨 | RC0402FR-075K1L | 0402 | Thick Film | RC | 5.1kR | 1% | 1/16W | 50 V | 100 ppm/K | -55 ℃ | 155 ℃ | 1.05*0.55*0.4 mm |  | B.1 (Design) | 扫地机
124 | Thick Film&1206&5.1kR&1 % | 04160100001125 | 1-优选 |  |  | Resistor_Thick Film_5.1kR_1 %_1206_1206W4F5101T5E_Uni-Royal | Uni-Royal | 厚声 | 1206W4F5101T5E | 1206 | Thick Film |  | 5.1kR | 1% | 1/4W | 200 V | 100 ppm/K | -55 ℃ | 155 ℃ | 3.1*1.55*0.55 mm |  | B.1 (Design) | 扫地机
124 | Thick Film&1206&5.1kR&1 % | 04160100000040 | 2-推荐 |  |  | Resistor_Thick Film_5.1kR_1 %_1206_RC1206FR-075K1L_Yageo | Yageo | 国巨 | RC1206FR-075K1L | 1206 | Thick Film | RC | 5.1kR | 1% | 1/4W | 200 V | 100 ppm/K | -55 ℃ | 155 ℃ | 3.1*1.6*0.55 mm |  | B.1 (Design) | 扫地机
#N/A | Thick Film&0402&5.1R&1 % | 04160100000245 | 4-新品禁用 | 新项目不使用 |  | Resistor_Thick Film_5.1R_1 %_0402_RC0402FR-075R1L_Yageo | Yageo | 国巨 | RC0402FR-075R1L | 0402 | Thick Film | RC | 5.1R | 1% | 1/16W | 50 V | 200 ppm/K | -55 ℃ | 155 ℃ | 1.05*0.55*0.4 mm |  | C.1 (Design) | 扫地机
#N/A | Thick Film&0603&5.1R&1 % | 04160100000849 | 2-推荐 |  | 2401项目使用；找替代 | Thick Film_5.1R_1 %_0603_RC0603FR-075R1L_Yageo | Yageo | 国巨 | RC0603FR-075R1L | 0603 | Thick Film | RC | 5.1R | 1% | 1/10W | 75 V | 200 ppm/K | -55 ℃ | 155 ℃ | 1.6*0.8*0.45 mm |  | A.3 (Design) | 洗地机
125 | Thick Film&1206&5.1R&1 % | 04160100001126 | 1-优选 |  |  | Resistor_Thick Film_5.1R_1 %_1206_1206W4F510KT5E_Uni-Royal | Uni-Royal | 厚声 | 1206W4F510KT5E | 1206 | Thick Film |  | 5.1R | 1% | 1/4W | 200 V | 200 ppm/K | -55 ℃ | 155 ℃ | 3.1*1.55*0.55 mm |  | B.1 (Design) | 扫地机
125 | Thick Film&1206&5.1R&1 % | 04160100000212 | 2-推荐 | 备选制造商 |  | Resistor_Thick Film_5.1R_1 %_1206_RC1206FR-075R1L_Yageo | Yageo | 国巨 | RC1206FR-075R1L | 1206 | Thick Film | RC | 5.1R | 1% | 1/4W | 200 V | 200 ppm/K | -55 ℃ | 155 ℃ | 3.1*1.6*0.55 mm |  | B.1 (Design) | 扫地机
#N/A | Thick Film&1210&5.1R&1 % | 04160100000764 | 5-淘汰 | 无项目使用 |  | Resistor_Thick Film_5.1R_1 %_1210_RC1210FR-075R1L_Yageo | Yageo | 国巨 | RC1210FR-075R1L | 1210 | Thick Film | RC | 5.1R | 1% | 1/2W | 200 V | 200 ppm/K | -55 ℃ | 155 ℃ | 3.1*2.6*0.55 mm |  | B.1 (Design) | 扫地机
#N/A | Thick Film&0402&50R&1 % | 04160100001165 | 4-新品禁用 | 新项目不使用 |  | Resistor_Thick Film_50R_1 %_0402_0402WGF0500TCE_Uni-Royal | Uni-Royal | 厚声 | 0402WGF0500TCE | 0402 | Thick Film |  | 50R | 1% | 1/16W | 50 V | 100 ppm/K | -55 ℃ | 155 ℃ | 1.0*0.5*0.35 | 20240514 V02版新增编码 | C.3 (Design) | 扫地机
#N/A | Thick Film&0402&50R&5 % | 04160100000005 | 4-新品禁用 | 新项目不使用；精度非优选 |  | Resistor_Thick Film_50R_5 %_0402_RC0402JR-0750RL_Yageo | Yageo | 国巨 | RC0402JR-0750RL | 0402 | Thick Film | RC | 50R | 5% | 1/16W | 50 V | 100 ppm/K | -55 ℃ | 155 ℃ | 1.05*0.55*0.4 mm |  | B.1 (Design) | 扫地机
126 | Thick Film&0402&510kR&1 % | 04160100001162 | 1-优选 |  |  | Resistor_Thick Film_510kR_1 %_0402_0402WGF5103TCE_Uni-Royal | Uni-Royal | 厚声 | 0402WGF5103TCE | 0402 | Thick Film |  | 510kR | 1% | 1/16W | 50 V | 100 ppm/K | -55 ℃ | 155 ℃ | 1.0*0.5*0.35 | 20240514 V02版新增编码 | B.1 (Design) | 扫地机
126 | Thick Film&0402&510kR&1 % | 04160100000184 | 2-推荐 |  | R2435使用 | Resistor_Thick Film_510kR_1 %_0402_RC0402FR-07510KL_Yageo | Yageo | 国巨 | RC0402FR-07510KL | 0402 | Thick Film | RC | 510kR | 1% | 1/16W | 50 V | 100 ppm/K | -55 ℃ | 155 ℃ | 1.05*0.55*0.4 mm |  | B.1 (Design) | 扫地机
127 | Thick Film&0402&510R&1 % | 04160100000128 | 2-推荐 |  |  | Resistor_Thick Film_510R_1 %_0402_RM04FTN5100_TA-I | TA-I | 大毅 | RM04FTN5100 | 0402 | Thick Film | RM | 510R | 1% | 1/16W | 50 V | 100 ppm/K | -55 ℃ | 125 ℃ | 1*0.5*0.32 mm |  | B.1 (Design) | 扫地机
127 | Thick Film&0402&510R&1 % | 04160100000740 | 1-优选 |  |  | Resistor_510R_0402WGF5100TCE_UNI-ROYAL | UNI-ROYAL | 厚声 | 0402WGF5100TCE | 0402 | Thick Film |  | 510R | 1% | 1/16W | 50 V | 100 ppm/K | -55 ℃ | 155 ℃ | 1.0*0.5*0.35 | 20240514 V02版新增编码 | A.3 (Design) | 扫地机
127 | Thick Film&0402&510R&1 % | 04160100000029 | 2-推荐 | 备选制造商 |  | Resistor_Thick Film_510R_1 %_0402_RC0402FR-07510RL_Yageo | Yageo | 国巨 | RC0402FR-07510RL | 0402 | Thick Film | RC | 510R | 1% | 1/16W | 50 V | 100 ppm/K | -55 ℃ | 155 ℃ | 1.05*0.55*0.4 mm |  | B.1 (Design) | 扫地机
160 | Thick Film&1206&510R&1 % | 04160100000162 | 4-新品禁用 | 新项目不使用 |  | Resistor_Thick Film_510R_1 %_1206_RC1206FR-07510RL_Yageo | Yageo | 国巨 | RC1206FR-07510RL | 1206 | Thick Film | RC | 510R | 1% | 1/4W | 200 V | 100 ppm/K | -55 ℃ | 155 ℃ | 3.1*1.6*0.55 mm |  | B.1 (Design) | 扫地机
160 | Thick Film&1206&510R&1 % | 04160100000552 | 4-新品禁用 | 新项目不使用 |  | 510R_1206W4F5100T5E_厚声 | Uni-Royal | 厚声 | 1206W4F5100T5E | 1206 | Thick Film |  | 510R | 1% | 1/4W | 200 V | 100 ppm/K | -55 ℃ | 155 ℃ | 3.1*1.55*0.55 | 新增
128 | Thick Film&0402&51kR&1 % | 04160100000041 | 2-推荐 |  |  | Resistor_Thick Film_51kR_1 %_0402_RM04FTN5102_TA-I | TA-I | 大毅 | RM04FTN5102 | 0402 | Thick Film | RM | 51kR | 1% | 1/16W | 50 V | 100 ppm/K | -55 ℃ | 125 ℃ | 1*0.5*0.32 mm |  | B.1 (Design) | 扫地机
128 | Thick Film&0402&51kR&1 % | 04160100001097 | 1-优选 |  |  | Resistor_Thick Film_51kR_1 %_0402_0402WGF5102TCE_Uni-Royal | Uni-Royal | 厚声 | 0402WGF5102TCE | 0402 | Thick Film |  | 51kR | 1% | 1/16W | 50 V | 100 ppm/K | -55 ℃ | 155 ℃ | 1.0*0.5*0.35 mm |  | B.1 (Design) | 扫地机
128 | Thick Film&0402&51kR&1 % | 04160100000109 | 2-推荐 | 备选制造商 |  | Resistor_Thick Film_51kR_1 %_0402_RC0402FR-0751KL_Yageo | Yageo | 国巨 | RC0402FR-0751KL | 0402 | Thick Film | RC | 51kR | 1% | 1/16W | 50 V | 100 ppm/K | -55 ℃ | 155 ℃ | 1.05*0.55*0.4 mm |  | B.1 (Design) | 扫地机
129 | Thick Film&0402&51R&1 % | 04160100001016 | 1-优选 |  |  | Resistor_Carbon Film_51R_1 %_0402_0402WGF510JTCE_Uni-Royal | Uni-Royal | 厚声 | 0402WGF510JTCE | 0402 | Thick Film |  | 51R | 1% | 1/16W | 50 V | 100 ppm/K | -55 ℃ | 155 ℃ | 1.0*0.5*0.35 mm | 新增 |  | 电机
129 | Thick Film&0402&51R&1 % | 04160100000528 | 2-推荐 |  |  | Resistor_Thick Film_51R_1 %_0402_RM04FTN51R0_TA-I | TA-I | 大毅 | RM04FTN51R0 | 0402 | Thick Film | RM | 51R | 1% | 1/16W | 50 V | 100 ppm/K | -55 ℃ | 125 ℃ | 1*0.5*0.32 mm |  | B.1 (Design) | 扫地机
129 | Thick Film&0402&51R&1 % | 04160100000120 | 2-推荐 | 备选制造商 |  | Resistor_Thick Film_51R_1 %_0402_RC0402FR-0751RL_Yageo | Yageo | 国巨 | RC0402FR-0751RL | 0402 | Thick Film | RC | 51R | 1% | 1/16W | 50 V | 100 ppm/K | -55 ℃ | 155 ℃ | 1.05*0.55*0.4 mm |  | B.1 (Design) | 扫地机
130 | Thick Film&0603&51R&1 % | 04160100001111 | 4-新品禁用 | 扫地机新项目不使用 |  | Resistor_Thick Film_51R_1 %_0603_0603WAF510JT5E_Uni-Royal | Uni-Royal | 厚声 | 0603WAF510JT5E | 0603 | Thick Film |  | 51R | 1% | 1/10W | 75 V | 100 ppm/K | -55 ℃ | 155 ℃ | 1.6*0.8*0.45 mm |  | B.1 (Design) | 扫地机
130 | Thick Film&0603&51R&1 % | 04160100000315 | 4-新品禁用 | 扫地机新项目不使用，洗地机使用 |  | Resistor_Thick Film_51R_1 %_0603_RC0603FR-0751RL_Yageo | Yageo | 国巨 | RC0603FR-0751RL | 0603 | Thick Film | RC | 51R | 1% | 1/10W | 75 V | 100 ppm/K | -55 ℃ | 155 ℃ | 1.6*0.8*0.45 mm |  | B.1 (Design) | 扫地机
131 | Thick Film&1210&51R&1 % | 04160100000091 | 4-新品禁用 | 新项目不使用 |  | Resistor_Thick Film_51R_1 %_1210_CR1210F351R0G_Lizhi | Lizhi | 丽智电子 | CR1210F351R0G | 1210 | Thick Film | CR | 51R | 1% | 1/3W | 200 V | 200 ppm/K | -55 ℃ | 125 ℃ | 3.1*2.5*0.55 mm |  | B.1 (Design) | 扫地机
131 | Thick Film&1210&51R&1 % | 04160100000030 | 4-新品禁用 | 新项目不使用 |  | Resistor_Thick Film_51R_1 %_1210_RM13FTN51R0_TA-I | TA-I | 大毅 | RM13FTN51R0 | 1210 | Thick Film | RM | 51R | 1% | 1/3W | 200 V | 200 ppm/K | -55 ℃ | 155 ℃ | 3.1*2.55*0.6 mm |  | B.1 (Design) | 扫地机
131 | Thick Film&1210&51R&1 % | 04160100001134 | 4-新品禁用 | 新项目不使用 |  | Resistor_Thick Film_51R_1 %_1210_1210W2F510JT5E_Uni-Royal | Uni-Royal | 厚声 | 1210W2F510JT5E | 1210 | Thick Film |  | 51R | 1% | 1/2W | 200 V | 100 ppm/K | -55 ℃ | 155 ℃ | 3.1*2.6*0.55 mm |  | B.1 (Design) | 扫地机
131 | Thick Film&1210&51R&1 % | 04160100000156 | 4-新品禁用 | 新项目不使用 |  | Resistor_Thick Film_51R_1 %_1210_RC1210FR-0751RL_Yageo | Yageo | 国巨 | RC1210FR-0751RL | 1210 | Thick Film | RC | 51R | 1% | 1/2W | 200 V | 100 ppm/K | -55 ℃ | 155 ℃ | 3.1*2.6*0.55 mm |  | B.1 (Design) | 扫地机
132 | Thick Film&0402&56kR&1 % | 04160100001163 | 1-优选 |  |  | Resistor_Thick Film_56kR_1 %_0402_0402WGF5602TCE_Uni-Royal | Uni-Royal | 厚声 | 0402WGF5602TCE | 0402 | Thick Film |  | 56kR | 1% | 1/16W | 50 V | 100 ppm/K | -55 ℃ | 155 ℃ | 1.0*0.5*0.35 | 20240514 V02版新增编码 | B.1 (Design) | 扫地机
132 | Thick Film&0402&56kR&1 % | 04160100000160 | 2-推荐 | 备选制造商 |  | Resistor_Thick Film_56kR_1 %_0402_RC0402FR-0756KL_Yageo | Yageo | 国巨 | RC0402FR-0756KL | 0402 | Thick Film | RC | 56kR | 1% | 1/16W | 50 V | 100 ppm/K | -55 ℃ | 155 ℃ | 1.05*0.55*0.4 mm |  | B.1 (Design) | 扫地机
133 | Thick Film&0402&56R&1 % | 04160100001166 | 1-优选 |  |  | Resistor_Thick Film_56R_1 %_0402_0402WGF560JTCE_Uni-Royal | Uni-Royal | 厚声 | 0402WGF560JTCE | 0402 | Thick Film |  | 56R | 1% | 1/16W | 50 V | 100 ppm/K | -55 ℃ | 155 ℃ | 1.0*0.5*0.35 | 20240514 V02版新增编码 | B.1 (Design) | 扫地机
133 | Thick Film&0402&56R&1 % | 04160100000997 | 2-推荐 | 备选制造商 |  | Resistor_Thick Film_56R_1 %_0402_RC0402FR-0756RL_Yageo | Yageo | 国巨 | RC0402FR-0756RL | 0402 | Thick Film | RC | 56R | 1% | 1/16W | 50 V | 100 ppm/K | -55 ℃ | 155 ℃ | 1.05*0.55*0.4 mm |  | B.1 (Design) | 扫地机
#N/A | Thick Film&0603&56R&1 % | 04160100000118 | 4-新品禁用 | 新项目不使用，归一到51Ω |  | Resistor_Thick Film_56R_1 %_0603_RC0603FR-0756RL_Yageo | Yageo | 国巨 | RC0603FR-0756RL | 0603 | Thick Film | RC | 56R | 1% | 1/10W | 75 V | 100 ppm/K | -55 ℃ | 155 ℃ | 1.6*0.8*0.45 mm |  | B.1 (Design) | 扫地机
#N/A | Thick Film&0402&6.2kR&1 % | 04160100000869 | 4-新品禁用 | 新项目不使用 |  | Resistor_Thick Film_6.2kR_1 %_0402_RM04FTN6201_TA-I | TA-I | 大毅 | RM04FTN6201 | 0402 | Thick Film | RM | 6.2kR | 1% | 1/16W | 50 V | 100 ppm/K | -55 ℃ | 125 ℃ | 1*0.5*0.32 mm |  | B.1 (Design) | 扫地机
134 | Thick Film&1206&6.2kR&1 % | 04160100001127 | 4-新品禁用 | 新项目不使用 |  | Resistor_Thick Film_6.2kR_1 %_1206_1206W4F6201T5E_Uni-Royal | Uni-Royal | 厚声 | 1206W4F6201T5E | 1206 | Thick Film |  | 6.2kR | 1% | 1/4W | 200 V | 100 ppm/K | -55 ℃ | 155 ℃ | 3.1*1.55*0.55 mm |  | B.1 (Design) | 扫地机
134 | Thick Film&1206&6.2kR&1 % | 04160100000155 | 4-新品禁用 | 新项目不使用 |  | Resistor_Thick Film_6.2kR_1 %_1206_RC1206FR-076K2L_Yageo | Yageo | 国巨 | RC1206FR-076K2L | 1206 | Thick Film | RC | 6.2kR | 1% | 1/4W | 200 V | 100 ppm/K | -55 ℃ | 155 ℃ | 3.1*1.6*0.55 mm |  | B.1 (Design) | 扫地机
135 | Thick Film&0402&6.8kR&1 % | 04160100000007 | 2-推荐 |  |  | Resistor_Thick Film_6.8kR_1 %_0402_RM04FTN6801_TA-I | TA-I | 大毅 | RM04FTN6801 | 0402 | Thick Film | RM | 6.8kR | 1% | 1/16W | 50 V | 100 ppm/K | -55 ℃ | 125 ℃ | 1*0.5*0.32 mm |  | B.1 (Design) | 扫地机
135 | Thick Film&0402&6.8kR&1 % | 04160100000012 | 2-推荐 | 备选制造商 |  | Resistor_Thick Film_6.8kR_1 %_0402_RC0402FR-076K8L_Yageo | Yageo | 国巨 | RC0402FR-076K8L | 0402 | Thick Film | RC | 6.8kR | 1% | 1/16W | 50 V | 100 ppm/K | -55 ℃ | 155 ℃ | 1.05*0.55*0.4 mm |  | B.1 (Design) | 扫地机
135 | Thick Film&0402&6.8kR&1 % | 04160100000947 | 1-优选 |  |  | Resistor_Thick Film_6.8kR_1 %_R0402_0402WGF6801TCE_Uni-Royal | Uni-Royal | 厚声 | 0402WGF6801TCE | 0402 | Thick Film |  | 6.8kR | 1% | 1/16W | 50 V | 100 ppm/K | -55 ℃ | 155 ℃ | 1.0*0.5*0.35 mm | 新增 |  | 电机
136 | Thick Film&0805&6.8R&1 % | 04160100000042 | 3-普通 | 非优选制造商，使用项目多，价格有优势 |  | Resistor_Thick Film_6.8R_1 %_0805_CR0805F86R80G_Lizhi | Lizhi | 丽智电子 | CR0805F86R80G | 0805 | Thick Film | CR | 6.8R | 1% | 1/8W | 150 V | 250 ppm/K | -55 ℃ | 125 ℃ | 2*1.25*0.5 mm |  | B.1 (Design) | 扫地机
136 | Thick Film&0805&6.8R&1 % | 04160100001117 | 1-优选 |  |  | Resistor_Thick Film_6.8R_1 %_0805_0805W8F680KT5E_Uni-Royal | Uni-Royal | 厚声 | 0805W8F680KT5E | 0805 | Thick Film |  | 6.8R | 1% | 1/8W | 150 V | 200 ppm/K | -55 ℃ | 155 ℃ | 2.0*1.25*0.5 mm |  | B.1 (Design) | 扫地机
136 | Thick Film&0805&6.8R&1 % | 04160100000135 | 2-推荐 | 备选制造商 |  | Resistor_Thick Film_6.8R_1 %_0805_RC0805FR-076R8L_Yageo | Yageo | 国巨 | RC0805FR-076R8L | 0805 | Thick Film | RC | 6.8R | 1% | 1/8W | 150 V | 200 ppm/K | -55 ℃ | 155 ℃ | 2*1.25*0.5 mm |  | B.1 (Design) | 扫地机
#N/A | Thick Film&1206&619R&1 % | 04160100000804 | 4-新品禁用 | 新项目不使用 |  | Resistor_Thick Film_619R_1 %_1206_RC1206FR-7W619RL_Yageo | Yageo | 国巨 | RC1206FR-7W619RL | 1206 | Thick Film | RC | 619R | 1% | 1/4W | 200 V | 100 ppm/K | -55 ℃ | 155 ℃ | 3.1*1.6*0.55 mm |  | B.1 (Design) | 扫地机
137 | Thick Film&0402&62kR&1 % | 04160100000372 | 2-推荐 |  |  | Resistor_Thick Film_62kR_1 %_0402_RM04FTN6202_TA-I | TA-I | 大毅 | RM04FTN6202 | 0402 | Thick Film | RM | 62kR | 1% | 1/16W | 50 V | 100 ppm/K | -55 ℃ | 125 ℃ | 1*0.5*0.32 mm |  | B.1 (Design) | 扫地机
137 | Thick Film&0402&62kR&1 % | 04160100001098 | 1-优选 |  |  | Resistor_Thick Film_62kR_1 %_0402_0402WGF6202TCE_Uni-Royal | Uni-Royal | 厚声 | 0402WGF6202TCE | 0402 | Thick Film |  | 62kR | 1% | 1/16W | 50 V | 100 ppm/K | -55 ℃ | 155 ℃ | 1.0*0.5*0.35 mm |  | B.1 (Design) | 扫地机
137 | Thick Film&0402&62kR&1 % | 04160100000215 | 2-推荐 | 备选制造商 |  | Resistor_Thick Film_62kR_1 %_0402_RC0402FR-0762KL_Yageo | Yageo | 国巨 | RC0402FR-0762KL | 0402 | Thick Film | RC | 62kR | 1% | 1/16W | 50 V | 100 ppm/K | -55 ℃ | 155 ℃ | 1.05*0.55*0.4 mm |  | B.1 (Design) | 扫地机
#N/A | Thick Film&0402&63.4kR&1 % | 04160100000001 | 4-新品禁用 | 新项目不使用 |  | Resistor_Thick Film_63.4kR_1 %_0402_RC0402FR-0763K4L_Yageo | Yageo | 国巨 | RC0402FR-0763K4L | 0402 | Thick Film | RC | 63.4kR | 1% | 1/16W | 50 V | 100 ppm/K | -55 ℃ | 155 ℃ | 1.05*0.55*0.4 mm |  | B.1 (Design) | 扫地机
138 | Thick Film&0402&66.5kR&1 % | 04160100000187 | 3-普通 | 阻值非优选 | 归一到68K？ | Resistor_Thick Film_66.5kR_1 %_0402_RM04FTN6652_TA-I | TA-I | 大毅 | RM04FTN6652 | 0402 | Thick Film | RM | 66.5kR | 1% | 1/16W | 50 V | 100 ppm/K | -55 ℃ | 125 ℃ | 1*0.5*0.32 mm |  | B.1 (Design) | 扫地机
138 | Thick Film&0402&66.5kR&1 % | 04160100001099 | 3-普通 | 阻值非优选 | 归一到68K？ | Resistor_Thick Film_66.5kR_1 %_0402_0402WGF6652TCE_Uni-Royal | Uni-Royal | 厚声 | 0402WGF6652TCE | 0402 | Thick Film |  | 66.5kR | 1% | 1/16W | 50 V | 100 ppm/K | -55 ℃ | 155 ℃ | 1.0*0.5*0.35 mm |  | B.1 (Design) | 扫地机
138 | Thick Film&0402&66.5kR&1 % | 04160100000186 | 3-普通 | 备选制造商；阻值非优选 | 归一到68K？ | Resistor_Thick Film_66.5kR_1 %_0402_RC0402FR-0766K5L_Yageo | Yageo | 国巨 | RC0402FR-0766K5L | 0402 | Thick Film | RC | 66.5kR | 1% | 1/16W | 50 V | 100 ppm/K | -55 ℃ | 155 ℃ | 1.05*0.55*0.4 mm |  | B.1 (Design) | 扫地机
139 | Thick Film&0402&68kR&1 % | 04160100000189 | 2-推荐 |  |  | Resistor_Thick Film_68kR_1 %_0402_RM04FTN6802_TA-I | TA-I | 大毅 | RM04FTN6802 | 0402 | Thick Film | RM | 68kR | 1% | 1/16W | 50 V | 100 ppm/K | -55 ℃ | 125 ℃ | 1*0.5*0.32 mm |  | B.1 (Design) | 扫地机
139 | Thick Film&0402&68kR&1 % | 04160100001100 | 1-优选 |  |  | Resistor_Thick Film_68kR_1 %_0402_0402WGF6802TCE_Uni-Royal | Uni-Royal | 厚声 | 0402WGF6802TCE | 0402 | Thick Film |  | 68kR | 1% | 1/16W | 50 V | 100 ppm/K | -55 ℃ | 155 ℃ | 1.0*0.5*0.35 mm |  | B.1 (Design) | 扫地机
139 | Thick Film&0402&68kR&1 % | 04160100000188 | 2-推荐 | 备选制造商 |  | Resistor_Thick Film_68kR_1 %_0402_RC0402FR-0768KL_Yageo | Yageo | 国巨 | RC0402FR-0768KL | 0402 | Thick Film | RC | 68kR | 1% | 1/16W | 50 V | 100 ppm/K | -55 ℃ | 155 ℃ | 1.05*0.55*0.4 mm |  | B.1 (Design) | 扫地机
162 | Thick Film&0603&68R&1 % | 04160100000318 | 2-推荐 | 备选制造商 |  | Resistor_Thick Film_68R_1 %_0603_RC0603FR-0768RL_Yageo | Yageo | 国巨 | RC0603FR-0768RL | 0603 | Thick Film | RC | 68R | 1% | 1/10W | 75 V | 100 ppm/K | -55 ℃ | 155 ℃ | 1.6*0.8*0.45 mm |  | B.1 (Design) | 扫地机
162 | Thick Film&0603&68R&1 % | 04160100001223 | 1-优选 |  |  | Resistor_Thick Film_68R_1 %_0603_0603WAF680JT5E_Uni-Royal | Uni-Royal | 厚声 | 0603WAF680JT5E | 0603 | Thick Film |  | 68R | 1% | 1/10W | 75 V | 100 ppm/K | -55 ℃ | 155 ℃ | 1.6*0.8*0.45 mm |  |  | 扫地机
140 | Thick Film&0402&7.5kR&1 % | 04160100001101 | 1-优选 |  |  | Resistor_Thick Film_7.5kR_1 %_0402_0402WGF7501TCE_Uni-Royal | Uni-Royal | 厚声 | 0402WGF7501TCE | 0402 | Thick Film |  | 7.5kR | 1% | 1/16W | 50 V | 100 ppm/K | -55 ℃ | 155 ℃ | 1.0*0.5*0.35 mm |  | B.1 (Design) | 扫地机
140 | Thick Film&0402&7.5kR&1 % | 04160100000190 | 2-推荐 | 备选制造商 |  | Resistor_Thick Film_7.5kR_1 %_0402_RC0402FR-077K5L_Yageo | Yageo | 国巨 | RC0402FR-077K5L | 0402 | Thick Film | RC | 7.5kR | 1% | 1/16W | 50 V | 100 ppm/K | -55 ℃ | 155 ℃ | 1.05*0.55*0.4 mm |  | B.1 (Design) | 扫地机
141 | Thick Film&0402&7.5R&1 % | 04160100000193 | 2-推荐 |  |  | Resistor_Thick Film_7.5R_1 %_0402_RM04FTN7R50_TA-I | TA-I | 大毅 | RM04FTN7R50 | 0402 | Thick Film | RM | 7.5R | 1% | 1/16W | 50 V | 100 ppm/K | -55 ℃ | 125 ℃ | 1*0.5*0.32 mm |  | B.1 (Design) | 扫地机
141 | Thick Film&0402&7.5R&1 % | 04160100001103 | 1-优选 |  |  | Resistor_Thick Film_7.5R_1 %_0402_0402WGF750KTCE_Uni-Royal | Uni-Royal | 厚声 | 0402WGF750KTCE | 0402 | Thick Film |  | 7.5R | 1% | 1/16W | 50 V | 200 ppm/K | -55 ℃ | 155 ℃ | 1.0*0.5*0.35 mm |  | B.1 (Design) | 扫地机
141 | Thick Film&0402&7.5R&1 % | 04160100000195 | 2-推荐 | 备选制造商 |  | Resistor_Thick Film_7.5R_1 %_0402_RC0402FR-077R5L_Yageo | Yageo | 国巨 | RC0402FR-077R5L | 0402 | Thick Film | RC | 7.5R | 1% | 1/16W | 50 V | 200 ppm/K | -55 ℃ | 155 ℃ | 1.05*0.55*0.4 mm |  | B.1 (Design) | 扫地机
142 | Thick Film&1206&7.5R&1 % | 04160100000192 | 4-新品禁用 | 非优选制造商 |  | Resistor_Thick Film_7.5R_1 %_1206_CR1206F47R50G_Lizhi | Lizhi | 丽智电子 | CR1206F47R50G | 1206 | Thick Film | CR | 7.5R | 1% | 1/4W | 200 V | 250 ppm/K | -55 ℃ | 125 ℃ | 3.1*1.6*0.55 mm |  | B.1 (Design) | 扫地机
142 | Thick Film&1206&7.5R&1 % | 04160100000194 | 2-推荐 |  |  | Resistor_Thick Film_7.5R_1 %_1206_RM12FTN7R50_TA-I | TA-I | 大毅 | RM12FTN7R50 | 1206 | Thick Film | RM | 7.5R | 1% | 1/4W | 200 V | 400 ppm/K | -55 ℃ | 155 ℃ | 3.1*1.6*0.55 mm |  | B.1 (Design) | 扫地机
142 | Thick Film&1206&7.5R&1 % | 04160100001128 | 1-优选 |  |  | Resistor_Thick Film_7.5R_1 %_1206_1206W4F750KT5E_Uni-Royal | Uni-Royal | 厚声 | 1206W4F750KT5E | 1206 | Thick Film |  | 7.5R | 1% | 1/4W | 200 V | 200 ppm/K | -55 ℃ | 155 ℃ | 3.1*1.55*0.55 mm |  | B.1 (Design) | 扫地机
142 | Thick Film&1206&7.5R&1 % | 04160100000191 | 2-推荐 | 备选制造商 |  | Resistor_Thick Film_7.5R_1 %_1206_RC1206FR-077R5L_Yageo | Yageo | 国巨 | RC1206FR-077R5L | 1206 | Thick Film | RC | 7.5R | 1% | 1/4W | 200 V | 200 ppm/K | -55 ℃ | 155 ℃ | 3.1*1.6*0.55 mm |  | B.1 (Design) | 扫地机
143 | Thick Film&1210&7.5R&1 % | 04160100001135 | 5-淘汰 | 归一到1206的04160100001128 |  | Resistor_Thick Film_7.5R_1 %_1210_1210W2F750KT5E_Uni-Royal | Uni-Royal | 厚声 | 1210W2F750KT5E | 1210 | Thick Film |  | 7.5R | 1% | 1/2W | 200 V | 200 ppm/K | -55 ℃ | 155 ℃ | 3.1*2.6*0.55 mm |  | B.1 (Design) | 扫地机
143 | Thick Film&1210&7.5R&1 % | 04160100000202 | 4-新品禁用 | 新项目不使用 |  | Resistor_Thick Film_7.5R_1 %_1210_RC1210FR-077R5L_Yageo | Yageo | 国巨 | RC1210FR-077R5L | 1210 | Thick Film | RC | 7.5R | 1% | 1/2W | 200 V | 200 ppm/K | -55 ℃ | 155 ℃ | 3.1*2.6*0.55 mm |  | B.1 (Design) | 扫地机
144 | Thick Film&0402&7.68kR&1 % | 04160100001104 | 3-普通 | 归一到7.5kR？ |  | Resistor_Thick Film_7.68kR_1 %_0402_0402WGF7681TCE_Uni-Royal | Uni-Royal | 厚声 | 0402WGF7681TCE | 0402 | Thick Film |  | 7.68kR | 1% | 1/16W | 50 V | 100 ppm/K | -55 ℃ | 155 ℃ | 1.0*0.5*0.35 mm |  | B.1 (Design) | 扫地机
144 | Thick Film&0402&7.68kR&1 % | 04160100000196 | 3-普通 | 归一到7.5kR？ |  | Resistor_Thick Film_7.68kR_1 %_0402_RC0402FR-077K68L_Yageo | Yageo | 国巨 | RC0402FR-077K68L | 0402 | Thick Film | RC | 7.68kR | 1% | 1/16W | 50 V | 100 ppm/K | -55 ℃ | 155 ℃ | 1.05*0.55*0.4 mm |  | B.1 (Design) | 扫地机
145 | Thick Film&0402&750R&1 % | 04160100001159 | 1-优选 |  |  | Resistor_Thick Film_750R_1 %_0402_0402WGF7500TCE_Uni-Royal | Uni-Royal | 厚声 | 0402WGF7500TCE | 0402 | Thick Film |  | 750R | 1% | 1/16W | 50 V | 100 ppm/K | -55 ℃ | 155 ℃ | 1.0*0.5*0.35 | 20240514 V02版新增编码 | B.1 (Design) | 扫地机
145 | Thick Film&0402&750R&1 % | 04160100000895 | 2-推荐 | 备选制造商 |  | Resistor_Thick_Thick Film_750R_1 %_0402_RC0402FR-07750RL_Yageo | Yageo | 国巨 | RC0402FR-07750RL | 0402 | Thick Film | RC | 750R | 1% | 1/16W | 50 V | 100 ppm/K | -55 ℃ | 155 ℃ | 1.05*0.55*0.4 mm |  | B.1 (Design) | 扫地机
146 | Thin Film&0402&75kR&0.1 % | 04160100001149 | 4-新品禁用 | 新项目不使用 |  | Resistor_Thin Film_75kR_0.1 %_0402_TC0225B7502TCC_Uni-Royal | Uni-Royal | 厚声 | TC0225B7502TCC | 0402 | Thin Film | TC | 75kR | 0.1% | 1/16W | 25 V | 25 ppm/K | -55 ℃ | 155 ℃ | 1.0*0.5*0.3 mm |  | B.1 (Design) | 扫地机
146 | Thin Film&0402&75kR&0.1 % | 04160100000529 | 4-新品禁用 | 非优选制造商 |  | Resistor_Thin Film_75kR_0.1 %_0402_AR02BTC7502_Viking | Viking | Viking | AR02BTC7502 | 0402 | Thin Film | AR | 75kR | 0.1% | 1/16W | 50 V | 25 ppm/K | -55 ℃ | 155 ℃ | 1*0.5*0.35 mm |  | D.1 (Design) | 扫地机
146 | Thin Film&0402&75kR&0.1 % | 04160100000526 | 4-新品禁用 | 新项目不使用 |  | Resistor_Thin Film_75kR_0.1 %_0402_RT0402BRD0775KL_Yageo | Yageo | 国巨 | RT0402BRD0775KL | 0402 | Thin Film | RT | 75kR | 0.1% | 1/16W | 50 V | 100 ppm/K | -55 ℃ | 155 ℃ | 1*0.5*0.35 mm |  | B.1 (Design) | 扫地机
147 | Thick Film&0402&75kR&1 % | 04160100000197 | 2-推荐 |  |  | Resistor_Thick Film_75kR_1 %_0402_RM04FTN7502_TA-I | TA-I | 大毅 | RM04FTN7502 | 0402 | Thick Film | RM | 75kR | 1% | 1/16W | 50 V | 100 ppm/K | -55 ℃ | 125 ℃ | 1*0.5*0.32 mm |  | B.1 (Design) | 扫地机
147 | Thick Film&0402&75kR&1 % | 04160100001102 | 1-优选 |  |  | Resistor_Thick Film_75kR_1 %_0402_0402WGF7502TCE_Uni-Royal | Uni-Royal | 厚声 | 0402WGF7502TCE | 0402 | Thick Film |  | 75kR | 1% | 1/16W | 50 V | 100 ppm/K | -55 ℃ | 155 ℃ | 1.0*0.5*0.35 mm |  | B.1 (Design) | 扫地机
147 | Thick Film&0402&75kR&1 % | 04160100000198 | 2-推荐 | 备选制造商 |  | Resistor_Thick Film_75kR_1 %_0402_RC0402FR-0775KL_Yageo | Yageo | 国巨 | RC0402FR-0775KL | 0402 | Thick Film | RC | 75kR | 1% | 1/16W | 50 V | 100 ppm/K | -55 ℃ | 155 ℃ | 1.05*0.55*0.4 mm |  | B.1 (Design) | 扫地机
148 | Thin Film&0603&75kR&0.1 % | 04160100001171 | 4-新品禁用 | 新项目不使用 |  | Resistor_Thin Film_75kR_0.1 %_0603_TC0325B7502T5F_Uni-Royal | Uni-Royal | 厚声 | TC0325B7502T5F | 0603 | Thin Film | TC | 75kR | 0.1% | 1/10W | 75 V | 25 ppm/K | -55 ℃ | 155 ℃ | 1.6*0.8*0.45 | 20240514 V02版新增编码 | B.1 (Design) | 扫地机
148 | Thin Film&0603&75kR&0.1 % | 04160100000654 | 4-新品禁用 | 新项目不使用 |  | Resistor_Thin Film_75kR_0.1 %_0603_RT0603BRD0775KL_Yageo | Yageo | 国巨 | RT0603BRD0775KL | 0603 | Thin Film | RT | 75kR | 0.1% | 1/10W | 75 V | 100 ppm/K | -55 ℃ | 155 ℃ | 1.6*0.8*0.45 mm |  | B.1 (Design) | 扫地机
#N/A | Thick Film&0402&75R&1 % | 04160100000897 | 4-新品禁用 | 新项目不使用 |  | Resistor_Thick_Thick Film_75R_1 %_0402_RC0402FR-0775RL_Yageo | Yageo | 国巨 | RC0402FR-0775RL | 0402 | Thick Film | RC | 75R | 1% | 1/16W | 50 V | 100 ppm/K | -55 ℃ | 155 ℃ | 1.05*0.55*0.4 mm |  | B.1 (Design) | 扫地机
163 | Thick Film&0603&75R&1 % | 04160100000207 | 2-推荐 |  |  | Resistor_Thick_75R_RC0603FR-0775RL_YAGEO | Yageo | 国巨 | RC0603FR-0775RL | 0603 | Thick Film | RC | 75R | 1% | 1/10W | 75 V | 100 ppm/K | -55 ℃ | 155 ℃ | 1.6*0.8*0.45 | 20240514 V02版新增编码 | A.12 (Design) | 扫地机
163 | Thick Film&0603&75R&1 % | 04160100001225 | 1-优选 |  |  | Resistor_Thick Film_75R_1 %_0603_0603WAF750JT5E_Uni-Royal | Uni-Royal | 厚声 | 0603WAF750JT5E | 0603 | Thick Film |  | 75R | 1% | 1/10W | 75 V | 100 ppm/K | -55 ℃ | 155 ℃ | 1.6*0.8*0.45 | 新增 |  | 扫地机
149 | Thick Film&1206&8.2kR&1 % | 04160100000513 | 4-新品禁用 | 新项目不使用 |  | Resistor_Thick Film_8.2kR_1 %_1206_1206W4F8201T5E_Uni-Royal | Uni-Royal | 厚声 | 1206W4F8201T5E | 1206 | Thick Film |  | 8.2kR | 1% | 1/4W | 200 V | 100 ppm/K | -55 ℃ | 155 ℃ | 3.1*1.55*0.55 mm |  | B.1 (Design) | 扫地机
149 | Thick Film&1206&8.2kR&1 % | 04160100000520 | 4-新品禁用 | 与04160100000513重复；新项目不使用 |  | Resistor_Thick Film_8.2kR_1 %_1206_1206W4F8201T5E_Uni-Royal | Uni-Royal | 厚声 | 1206W4F8201T5E | 1206 | Thick Film |  | 8.2kR | 1% | 1/4W | 200 V | 100 ppm/K | -55 ℃ | 155 ℃ | 3.1*1.55*0.55 mm |  | B.1 (Design) | 扫地机
149 | Thick Film&1206&8.2kR&1 % | 04160100000376 | 4-新品禁用 | 新项目不使用 |  | Resistor_Thick Film_8.2kR_1 %_1206_RC1206FR-078K2L_Yageo | Yageo | 国巨 | RC1206FR-078K2L | 1206 | Thick Film | RC | 8.2kR | 1% | 1/4W | 200 V | 100 ppm/K | -55 ℃ | 155 ℃ | 3.1*1.6*0.55 mm |  | B.1 (Design) | 扫地机
#N/A | Thick Film&0402&80kR&1 % | 04160100000868 | 4-新品禁用 | 新项目不使用 |  | Resistor_Thick Film_80kR_1 %_0402_AC0402FR-07080KL_Yageo | Yageo | 国巨 | AC0402FR-07080KL | 0402 | Thick Film | AC | 80kR | 1% | 1/16W | 50 V | 100 ppm/K | -55 ℃ | 155 ℃ | 1*0.5*0.35 mm |  | B.1 (Design) | 扫地机
#N/A | Thick Film&0402&820kR&1 % | 04160100000870 | 4-新品禁用 | 新项目不使用 |  | Resistor_Thick Film_820kR_1 %_0402_RC0402FR-07820KL_Yageo | Yageo | 国巨 | RC0402FR-07820KL | 0402 | Thick Film | RC | 820kR | 1% | 1/16W | 50 V | 100 ppm/K | -55 ℃ | 155 ℃ | 1.05*0.55*0.4 mm |  | B.1 (Design) | 扫地机
#N/A | Thick Film&1210&820kR&0.1 % | 04160100000755 | 4-新品禁用 | 新项目不使用 |  | Thick Film_820kR_0.1 %_1210_RE0402BRF07820KL_Yageo | Yageo | 国巨 | RE0402BRF07820KL | 1210 | Thick Film | RE | 820kR | 0.1% | 1/2W | 200 V | 100 ppm/K | -55 ℃ | 155 ℃ | 3.1*2.6*0.55 mm |  | B.1 (Design) | 扫地机
#N/A | Thick Film&0402&820R&1 % | 04160100000703 | 5-淘汰 | 无项目使用 |  | Resistor_Thick Film_820R_1 %_0402_RC0402FR-07820RL_Yageo | Yageo | 国巨 | RC0402FR-07820RL | 0402 | Thick Film | RC | 820R | 1% | 1/16W | 50 V | 100 ppm/K | -55 ℃ | 155 ℃ | 1.05*0.55*0.4 mm |  | B.1 (Design) | 扫地机
150 | Thick Film&0402&82kR&1 % | 04160100001168 | 1-优选 |  |  | Resistor_Thick Film_82kR_1 %_0402_0402WGF8202TCE_Uni-Royal | Uni-Royal | 厚声 | 0402WGF8202TCE | 0402 | Thick Film |  | 82kR | 1% | 1/16W | 50 V | 100 ppm/K | -55 ℃ | 155 ℃ | 1.0*0.5*0.35 |  | B.1 (Design) | 扫地机
150 | Thick Film&0402&82kR&1 % | 04160100001017 | 2-推荐 | 备选制造商 |  | Resistor_Thick Film_82kR_1 %_0402_RC0402FR-0782KL_Yageo | Yageo | 国巨 | RC0402FR-0782KL | 0402 | Thick Film | RC | 82kR | 1% | 1/16W | 50 V | 100 ppm/K | -55 ℃ | 155 ℃ | 1.05*0.55*0.4 mm |  | B.1 (Design) | 扫地机
151 | Thick Film&0402&82R&1 % | 04160100001105 | 1-优选 |  |  | Resistor_Thick Film_82R_1 %_0402_0402WGF820JTCE_Uni-Royal | Uni-Royal | 厚声 | 0402WGF820JTCE | 0402 | Thick Film |  | 82R | 1% | 1/16W | 50 V | 100 ppm/K | -55 ℃ | 155 ℃ | 1.0*0.5*0.35 mm |  | B.1 (Design) | 扫地机
151 | Thick Film&0402&82R&1 % | 04160100000842 | 2-推荐 | 备选制造商 |  | Thick Film_82R_1 %_0402_RC0402FR-0782RL_Yageo | Yageo | 国巨 | RC0402FR-0782RL | 0402 | Thick Film | RC | 82R | 1% | 1/16W | 50 V | 100 ppm/K | -55 ℃ | 155 ℃ | 1.05*0.55*0.4 mm |  | B.1 (Design) | 扫地机
#N/A | Thin Film&0402&88.7kR&0.1 % | 04160100000763 | 5-淘汰 | 无项目使用 |  | Thin Film_88.7kR_0.1 %_0402_RT0402BRD0788K7L_Yageo | Yageo | 国巨 | RT0402BRD0788K7L | 0402 | Thin Film | RT | 88.7kR | 0.1% | 1/16W | 50 V | 100 ppm/K | -55 ℃ | 155 ℃ | 1*0.5*0.35 mm |  | C.1 (Design) | 扫地机
#N/A | Thin Film&0402&9.2kR&1 % | 04160100000754 | 4-新品禁用 | 新项目不使用 |  | Thin Film_9.2kR_1 %_0402_RT0402BRD079K2L_Yageo | Yageo | 国巨 | RT0402BRD079K2L | 0402 | Thin Film | RT | 9.2kR | 0.1% | 1/16W | 50 V | 100 ppm/K | -55 ℃ | 155 ℃ | 1*0.5*0.35 mm |  | B.1 (Design) | 扫地机
152 | Thick Film&0402&90.9kR&1 % | 04160100001106 | 5-淘汰 | 归一到91kΩ |  | Resistor_Thick Film_90.9kR_1 %_0402_0402WGF9092TCE_Uni-Royal | Uni-Royal | 厚声 | 0402WGF9092TCE | 0402 | Thick Film |  | 90.9kR | 1% | 1/16W | 50 V | 100 ppm/K | -55 ℃ | 155 ℃ | 1.0*0.5*0.35 mm |  | B.1 (Design) | 扫地机
152 | Thick Film&0402&90.9kR&1 % | 04160100000200 | 4-新品禁用 | 归一到91kΩ |  | Resistor_Thick Film_90.9kR_1 %_0402_RC0402FR-0790K9L_Yageo | Yageo | 国巨 | RC0402FR-0790K9L | 0402 | Thick Film | RC | 90.9kR | 1% | 1/16W | 50 V | 100 ppm/K | -55 ℃ | 155 ℃ | 1.05*0.55*0.4 mm |  | B.1 (Design) | 扫地机
153 | Anti-Sulfurated&0402&91kR&1 % | 04160100000380 | 4-新品禁用 | 新项目不使用 |  | Resistor_Anti-Sulfurated_91kR_1 %_0402_RMS04FT9102_TA-I | TA-I | 大毅 | RMS04FT9102 | 0402 | Anti-Sulfurated | RMS | 91kR | 1% | 1/16W | 50 V | 100 ppm/K | -55 ℃ | 155 ℃ | 1*0.5*0.35 mm |  | B.1 (Design) | 扫地机
153 | Anti-Sulfurated&0402&91kR&1 % | 04160100001147 | 4-新品禁用 | 新项目不使用 |  | Resistor_Anti-Sulfurated_91kR_1 %_0402_NQ02WGF9102TCE_Uni-Royal | Uni-Royal | 厚声 | NQ02WGF9102TCE | 0402 | Anti-Sulfurated | NQ | 91kR | 1% | 1/16W | 50 V | 100 ppm/K | -55 ℃ | 155 ℃ | 1.0*0.5*0.35 mm |  | B.1 (Design) | 扫地机
154 | Thick Film&0402&91kR&1 % | 04160100001107 | 1-优选 |  |  | Resistor_Thick Film_91kR_1 %_0402_0402WGF9102TCE_Uni-Royal | Uni-Royal | 厚声 | 0402WGF9102TCE | 0402 | Thick Film |  | 91kR | 1% | 1/16W | 50 V | 100 ppm/K | -55 ℃ | 155 ℃ | 1.0*0.5*0.35 mm |  | B.1 (Design) | 扫地机
154 | Thick Film&0402&91kR&1 % | 04160100000364 | 2-推荐 | 备选制造商 |  | Resistor_Thick Film_91kR_1 %_0402_RC0402FR-0791KL_Yageo | Yageo | 国巨 | RC0402FR-0791KL | 0402 | Thick Film | RC | 91kR | 1% | 1/16W | 50 V | 100 ppm/K | -55 ℃ | 155 ℃ | 1.05*0.55*0.4 mm |  | B.1 (Design) | 扫地机
#N/A | Thick Film&0402&91kR&2 % | 04160100000752 | 5-淘汰 | 无项目使用 |  | Thin Film_91kR_0.1 %_0603_RT0603BRE0791KL_Yageo | Yageo | 国巨 | RT0603BRE0791KL | 0603 | Thin Film | RT | 91kR | 0.1% | 1/10W | 75 V | 100 ppm/K | -55 ℃ | 155 ℃ | 1.6*0.8*0.45 mm | 新增 | B.1 (Design) | 扫地机
155 | Thick Film&1206&0.2R | 04160100000719 | 1-优选 |  |  | Resistor_Thick_0.2R_1206W4F200LT5E_UNI-ROYAL | Uni-Royal | 厚声 | 1206W4F200LT5E | 1206 | Thick Film |  | 0.2R | 1% | 1/4W | 200 V | 800 ppm/K | -55 ℃ | 155 ℃ | 3.1*1.55*0.55 mm |  |  | 扫地机
155 | Thick Film&1206&0.2R | 04160100001230 | 2-推荐 |  |  | Resistor_Thick Film_0.2R_1 %_1206_RL1206FR-070R2L_Yageo | Yageo | 国巨 | RL1206FR-070R2L | 1206 | Thick Film | RL | 0.2R | 1% | 1/4W |  | 600 ppm/K | -55 ℃ | 155 ℃ | 3.1*1.6*0.55 mm |  |  | 扫地机
164 | Thick Film06032.2R1% | 04160100000819 | 2-推荐 |  |  | Resistor_Thick Film_2.2R_1 %_0603_RC0603FR-072R2L_YAGEO | Yageo | 国巨 | RC0603FR-072R2L | 0603 | Thick Film | RC | 2.2R | 1% | 1/10W | 75 V | 200 ppm/K | -55 ℃ | 155 ℃ | 1.6*0.8*0.45 mm |  |  | 割草机
164 | Thick Film06032.2R1% | 04160100001235 | 1-优选 |  |  | Resistor_Thick Film_2.2R_1 %_0603_0603WAF220KT5E_Uni-Royal | Uni-Royal | 厚声 | 0603WAF220KT5E | 0603 | Thick Film |  | 2.2R | 1% | 1/10W | 75 V | 200 ppm/K | -55 ℃ | 155 ℃ | 1.6*0.8*0.45 mm
167 | Thick Film12061.6R1 % | 04160100001236 | 4-新品禁用 | 新项目不使用 | 基站UV灯；归一到10组的2R | Resistor_Thick Film_1.6R_1 %_1206_HP06W2F160KT5E_Uni-Royal | Uni-Royal | 厚声 | HP06W2F160KT5E | 1206 | Thick Film | HP | 1.6R | 1% | 1/2W | 200 V | 100 ppm/K | -55 ℃ | 155 ℃ |  |  |  | 扫地机
167 | Thick Film12061.6R1 % | 04160100001237 | 4-新品禁用 | 新项目不使用 | 基站UV灯；归一到10组的2R | Resistor_Thick Film_1.6R_1 %_1206_RC1206FR-071R6L_Yageo | Yageo | 国巨 | RC1206FR-071R6L | 1206 | Thick Film | RC | 1.6R | 1% | 1/2W | 200 V | 200 ppm/K | -55 ℃ | 155 ℃ | 3.1*1.6*0.55 mm |  |  | 扫地机
167 | Thick Film12061.6R1 % | 04160100001238 | 4-新品禁用 | 新项目不使用 | 基站UV灯；归一到10组的2R | Resistor_Thick Film_1.6R_1 %_1206_RMH12FT1R60_TA-I | TA-I | 大毅 | RMH12FT1R60 | 1206 | Thick Film | RMH | 1.6R | 1% | 1/2W | 200 V | 400 ppm/K | -55 ℃ | 155 ℃ | 3.1*1.55*0.5 mm |  |  | 扫地机
169 | Thick Film040240.2R1 % | 04160100001226 | 3-普通 |  |  | Resistor_Thick Film_40.2R_1 %_0402_0402WGF402JTCE_Uni-Royal | Uni-Royal | 厚声 | 0402WGF402JTCE | 0402 | Thick Film |  | 40.2R | 1% | 1/16W | 50 V | 100 ppm/K | -55 ℃ | 155 ℃ | 1.0*0.5*0.35 mm
169 | Thick Film040240.2R1 % | 04160100001278 | 3-普通 |  |  | Resistor_Thick Film_40.2R_1 %_0402_RC0402FR-0740R2L_Yageo | Yageo | 国巨 | RC0402FR-0740R2L | 0402 | Thick Film |  | 40.2R | 1% | 1/16W | 50 V | 100 ppm/K | -55 ℃ | 155 ℃ | 1.0*0.5*0.35 mm
169 | Thick Film040240.2R1 % | 04160100001286 | 3-普通 |  |  | Resistor_Thick Film_40.2R_1 %_0402_CR0402FF40R2G_Lizhi | Lizhi | 丽智电子 | CR0402FF40R2G | 0402 | Thick Film | CR | 40.2R | 1% | 1/16W | 50 V | 100 ppm/K | 155 ℃ | -55 ℃ | 1.0*0.5*0.30

## 电容
1.5 | 替代料组 | 编号 | 新优选等级 | 优选等级说明 | 备注 | 中文描述 | 制造商料号 | 制造商 | Manufacturer | 封装 | 类型 | 介电材料 | 标称容值(pF/nF/uF/F) | DC额定电压(V) | 容差 | DF | ESR(mΩ) | TCR(ppm/K) | 漏电流(µA) | 纹波电流(mA) | AC额定电压(V) | 寿命(Hours) | TA Min.(℃) | TA Max.(℃) | Size L*W*H(or OD*H*Pitch)(mm) | 环保属性 | 备注 | 产品线
Al.100uFSMD-216V | #N/A | 04160200000437 | 4-新品禁用 | 使用47uF |  | Capacitor_Al.Elec._Al._100 uF_±20%_16 V_SMD-2_VEJ101M1CTR-0605_Lelon | VEJ101M1CTR-0605 | 立隆 | Lelon | SMD-2 | Al.Elec. | Al. | 100uF | 16V | ±20% | 0.28 | [5 empty] | 1000 Hours | -55 ℃ | 105 ℃ | Ф6.3*5.7*2 mm | RoHS |  | 扫地机
Al.100uFSMD-235V | 1 | 04160200000409 | 4-新品禁用 | 归一到47uF | R2431、R2445 X40 Pro Ultra 超薄上下水版 | Capacitor_Al.Elec._Al._100 uF_±20%_35 V_SMD-2_VH1V101ME077000CE0_Huawei | VH1V101ME077000CE0 | 华威 | Huawei | SMD-2 | Al.Elec. | Al. | 100uF | 35V | ±20% | 0.14 |  |  | 35 µA | 240 mA |  | 2000 Hours | -55 ℃ | 105 ℃ | Ф6.3*7.7*2.2 mm | RoHS |  | 扫地机
Al.100uFSMD-235V | 1 | 04160200000015 | 4-新品禁用 | 归一到47uF | R2431、R2445 X40 Pro Ultra 超薄上下水版 | Capacitor_Al.Elec._Al._100 uF_±20%_35 V_SMD-2_VEJ101M1VTR-0607_Lelon | VEJ101M1VTR-0607 | 立隆 | Lelon | SMD-2 | Al.Elec. | Al. | 100uF | 35V | ±20% | 0.16 | [5 empty] | 1000 Hours | -55 ℃ | 105 ℃ | Ф6.3*7.7*2 mm | RoHS |  | 扫地机
Al.100uFSMD-26.3V | #N/A | 04160200000459 | 5-淘汰 | 无项目使用 |  | Capacitor_Al.Elec._Al._100 uF_±20%_6.3 V_SMD-2_VSS101M0JTR-0604_Lelon | VSS101M0JTR-0604 | 立隆 | Lelon | SMD-2 | Al.Elec. | Al. | 100uF | 6.3V | ±20% | 0.3 | [5 empty] | 2000 Hours | -40 ℃ | 85 ℃ | Ф6.3*4.5*2 mm | RoHS |  | 扫地机
Al.220uFSMD-216V | #N/A | 04160200000016 | 4-新品禁用 | 新项目不使用 |  | Capacitor_Al.Elec._Al._220 uF_±20%_16 V_SMD-2_VEJ221M1CTR-0607_Lelon | VEJ221M1CTR-0607 | 立隆 | Lelon | SMD-2 | Al.Elec. | Al. | 220uF | 16V | ±20% | 0.28 | [5 empty] | 1000 Hours | -55 ℃ | 105 ℃ | Ф6.3*7.7*2 mm | RoHS |  | 扫地机
Al.47uFSMD-235V | 2 | 04160200000715 | 1-优选 |  |  | Capacitor_Al.Elec._Al._47uF_±20%_35 V_SMD-2_VH1V470ME054000CE0_Huawei | VH1V470ME054000CE0 | 华威 | Huawei | SMD-2 | Al.Elec. | Al. | 47uF | 35V | ±20% | 0.14 |  |  | 16.45 µA | 52 mA |  | 2000 Hours | -55 ℃ | 105 ℃ | Ф6.3*5.4*2.2 | RoHS | 20240522 V02版新增编码 | 扫地机
Al.47uFSMD-235V | 2 | 04160200000080 | 2-推荐 |  |  | Capacitor_Al.Elec._Al._47 uF_±20%_35 V_SMD-2_VEJ470M1VTR-0605_Lelon | VEJ470M1VTR-0605 | 立隆 | Lelon | SMD-2 | Al.Elec. | Al. | 47uF | 35V | ±20% | 0.16 | [5 empty] | 1000 Hours | -55 ℃ | 105 ℃ | Ф6.3*5.7*2 mm | RoHS |  | 扫地机
Al.47uFSMD-250V | #N/A | 04160200000487 | 4-新品禁用 | 归一到35V | R2401 | Capacitor_Al.Elec._Al._47 uF_±20%_50 V_SMD-2_VZT470M1HTR-0606_Lelon | VZT470M1HTR-0606 | 立隆 | Lelon | SMD-2 | Al.Elec. | Al. | 47uF | 50V | ±20% | 0.1 | [5 empty] | 2000 Hours | -55 ℃ | 105 ℃ | Ф6.3*5.8*2 mm | RoHS | 20240522 V02版新增编码 | 吸尘器
X7R1.2nF020125V | 3 | 04160200000480 | 4-新品禁用 | 1uF以下（pF 或 nF)统一封装为0402 |  | Capacitor_MLCC_X7R_1.2 nF_±10%_25 V_0201_CC0201KRX7R8BB122_Yageo | CC0201KRX7R8BB122 | 国巨 | Yageo | 0201 | MLCC | X7R | 1.2nF | 25V | ±10% | 2.5% | [6 empty] | -55 ℃ | 125 ℃ | 0.63*0.33*0.33 mm | RoHS |  | 扫地机
X7R1.2nF020125V | 3 | 04160200000465 | 4-新品禁用 | 1uF以下（pF 或 nF)统一封装为0402 |  | Capacitor_MLCC_X7R_1.2 nF_±10%_25 V_0201_0201B122K250CT_Walsin | 0201B122K250CT | 华新 | Walsin | 0201 | MLCC | X7R | 1.2nF | 25V | ±10% | 3.5% |  | 150000 ppm/K |  |  |  |  | -55 ℃ | 125 ℃ | 0.63*0.33*0.33 mm | RoHS |  | 扫地机
X7R1.2nF020150V | 4 | 04160200000415 | 4-新品禁用 | 小于1uF，封装不是0402 |  | Capacitor_MLCC_X7R_1.2 nF_±10%_50 V_0201_0201B122K500CT_Walsin | 0201B122K500CT | 华新 | Walsin | 0201 | MLCC | X7R | 1.2nF | 50V | ±10% | 2.5% |  | 150000 ppm/K |  |  |  |  | -55 ℃ | 125 ℃ | 0.63*0.33*0.33 mm | RoHS |  | 扫地机
X7R1.2nF020150V | 4 | 04160200000450 | 4-新品禁用 | 小于1uF，封装不是0402 |  | Capacitor_MLCC_X7R_1.2 nF_±10%_50 V_0201_C0201X7R122K500NTA_Eyang | C0201X7R122K500NTA | 宇阳 | Eyang | 0201 | MLCC | X7R | 1.2nF | 50V | ±10% |  |  | 150000 ppm/K |  |  |  |  | -55 ℃ | 125 ℃ | 0.63*0.33*0.33 mm | RoHS |  | 扫地机
X7R1.5nF020116V | 5 | 04160200000503 | 4-新品禁用 | 额定电压非优选；小于1uF，封装不是0402 |  | Capacitor_MLCC_X7R_1.5 nF_±10%_16 V_0201_CC0201KRX7R7BB152_Yageo | CC0201KRX7R7BB152 | 国巨 | Yageo | 0201 | MLCC | X7R | 1.5nF | 16V | ±10% | 2.5% | [6 empty] | -55 ℃ | 125 ℃ | 0.63*0.33*0.33 mm | RoHS |  | 扫地机
X7R1.5nF020116V | 5 | 04160200000466 | 4-新品禁用 | 额定电压非优选；小于1uF，封装不是0402 |  | Capacitor_MLCC_X7R_1.5 nF_±10%_16 V_0201_0201B152K160CT_Walsin | 0201B152K160CT | 华新 | Walsin | 0201 | MLCC | X7R | 1.5nF | 16V | ±10% | 3.5% |  | 150000 ppm/K |  |  |  |  | -55 ℃ | 125 ℃ | 0.63*0.33*0.33 mm | RoHS |  | 扫地机
X7R1.5nF020116V | 5 | 04160200000581 | 4-新品禁用 | 额定电压非优选；小于1uF，封装不是0402 |  | Capacitor_MLCC_X7R_1.5 nF_±10%_16 V_0201_TCC0201X7R152K160ZT_CCTC | TCC0201X7R152K160ZT | 三环 | CCTC | 0201 | MLCC | X7R | 1.5nF | 16V | ±10% | 10% |  | 150000 ppm/K |  |  |  |  | -55 ℃ | 125 ℃ | 0.6*0.3*0.3 mm | RoHS |  | 扫地机
X7R1.5nF020150V | 6 | 04160200000418 | 4-新品禁用 | 小于1uF，封装不是0402 |  | Capacitor_MLCC_X7R_1.5 nF_±10%_50 V_0201_0201B152K500CT_Walsin | 0201B152K500CT | 华新 | Walsin | 0201 | MLCC | X7R | 1.5nF | 50V | ±10% | 2.5% |  | 150000 ppm/K |  |  |  |  | -55 ℃ | 125 ℃ | 0.63*0.33*0.33 mm | RoHS |  | 扫地机
X7R1.5nF020150V | 6 | 04160200000451 | 4-新品禁用 | 小于1uF，封装不是0402 |  | Capacitor_MLCC_X7R_1.5 nF_±10%_50 V_0201_C0201X7R152K500NTA_Eyang | C0201X7R152K500NTA | 宇阳 | Eyang | 0201 | MLCC | X7R | 1.5nF | 50V | ±10% |  |  | 150000 ppm/K |  |  |  |  | -55 ℃ | 125 ℃ | 0.63*0.33*0.33 mm | RoHS |  | 扫地机
X7R1.5nF040250V | 7 | 04160200000441 | 2-推荐 |  |  | Capacitor_MLCC_X7R_1.5 nF_±10%_50 V_0402_CC0402KRX7R9BB152_Yageo | CC0402KRX7R9BB152 | 国巨 | Yageo | 0402 | MLCC | X7R | 1.5nF | 50V | ±10% | 2.5% | [6 empty] | -55 ℃ | 125 ℃ | 1.05*0.55*0.55 mm | RoHS |  | 扫地机
X7R1.5nF040250V | 7 | 04160200000624 | 1-优选 |  |  | Capacitor_MLCC_X7R_1.5nF_±10%_50 V_0402_TCC0402X7R152K500AT_CCTC | TCC0402X7R152K500AT | 三环 | CCTC | 0402 | MLCC | X7R | 1.5nF | 50V | ±10% |  |  | 150000 ppm/K |  |  |  |  | -55 ℃ | 125 ℃ | 1.0*0.5*0.5mm | RoHS |  | 扫地机
X5R100nF020110V | 8 | 04160200000417 | 4-新品禁用 | 小于1uF，封装不是0402 |  | Capacitor_MLCC_X5R_100 nF_±10%_10 V_0201_0201X104K100CT_Walsin | 0201X104K100CT | 华新 | Walsin | 0201 | MLCC | X5R | 100nF | 10V | ±10% | 10% |  | 150000 ppm/K |  |  |  |  | -55 ℃ | 85 ℃ | 0.63*0.33*0.33 mm | RoHS |  | 扫地机
X5R100nF020110V | 8 | 04160200000577 | 4-新品禁用 | 小于1uF，封装不是0402 |  | Capacitor_MLCC_X5R_100 nF_±10%_10 V_0201_TCC0201X5R104K100ZT_CCTC | TCC0201X5R104K100ZT | 三环 | CCTC | 0201 | MLCC | X5R | 100nF | 10V | ±10% | 10% |  | 150000 ppm/K |  |  |  |  | -55 ℃ | 85 ℃ | 0.6*0.3*0.3 mm | RoHS |  | 扫地机
X5R100nF040216V | #N/A | 04160200000123 | 4-新品禁用 | 额定电压非优选 |  | Capacitor_MLCC_X5R_100 nF_±10%_16 V_0402_CC0402KRX5R7BB104_Yageo | CC0402KRX5R7BB104 | 国巨 | Yageo | 0402 | MLCC | X5R | 100nF | 16V | ±10% | 10% | [6 empty] | -55 ℃ | 85 ℃ | 1.05*0.55*0.55 mm | RoHS |  | 扫地机
X7R100nF040216V | 9 | 04160200000483 | 4-新品禁用 | 额定电压非优选 |  | Capacitor_MLCC_X7R_100 nF_±10%_16 V_0402_CC0402KRX7R7BB104_Yageo | CC0402KRX7R7BB104 | 国巨 | Yageo | 0402 | MLCC | X7R | 100nF | 16V | ±10% | 2.5% | [6 empty] | -55 ℃ | 125 ℃ | 1.05*0.55*0.55 mm | RoHS |  | 扫地机
X7R100nF040216V | 9 | 04160200000561 | 4-新品禁用 | 额定电压非优选 |  | Capacitor_MLCC_X7R_100 nF_±10%_16 V_0402_TCC0402X7R104K160AT_CCTC | TCC0402X7R104K160AT | 三环 | CCTC | 0402 | MLCC | X7R | 100nF | 16V | ±10% | 7% |  | 150000 ppm/K |  |  |  |  | -55 ℃ | 125 ℃ | 1*0.5*0.5 mm | RoHS |  | 扫地机
X7R100nF040216V | 9 | 04160200000148 | 4-新品禁用 | 额定电压非优选 |  | Capacitor_MLCC_X7R_100 nF_±10%_16 V_0402_CL05B104KO5NNNC_Samsung | CL05B104KO5NNNC | 三星 | Samsung | 0402 | MLCC | X7R | 100nF | 16V | ±10% | 0.25 |  | 150000 ppm/K |  |  |  |  | -55 ℃ | 125 ℃ | 1.05*0.55*0.55 mm | RoHS | 20240522 V02版新增编码 | 扫地机
X7R100nF040225V | 10 | 04160200000207 | 2-推荐 |  | 对比50V的价格 | Capacitor_MLCC_X7R_100 nF_±10%_25 V_0402_CC0402KRX7R8BB104_Yageo | CC0402KRX7R8BB104 | 国巨 | Yageo | 0402 | MLCC | X7R | 100nF | 25V | ±10% | 2.5% | [6 empty] | -55 ℃ | 125 ℃ | 1.05*0.55*0.55 mm | RoHS |  | 扫地机
X7R100nF040225V | 10 | 04160200000600 | 1-优选 |  | 对比50V的价格 | Capacitor_MLCC_X7R_100 nF_±10%_25 V_0402_TCC0402X7R104K250AT_CCTC | TCC0402X7R104K250AT | 三环 | CCTC | 0402 | MLCC | X7R | 100nF | 25V | ±10% | 7% |  | 150000 ppm/K |  |  |  |  | -55 ℃ | 125 ℃ | 1.0*0.5*0.5 mm | RoHS |  | 扫地机
X7R100nF040225V | 10 | 04160200000259 | 4-新品禁用 | 与04160200000206重复 |  | Capacitor_MLCC_X7R_100 nF_±10%_25 V_0402_CL05B104KA5NNNC_Samsung | CL05B104KA5NNNC | 三星 | Samsung | 0402 | MLCC | X7R | 100nF | 25V | ±10% | 0.25 |  | 150000 ppm/K |  |  |  |  | -55 ℃ | 125 ℃ | 1.05*0.55*0.55 mm | RoHS |  | 扫地机
X7R100nF040225V | 10 | 04160200000206 | 4-新品禁用 | 非优选制造商 |  | Capacitor_MLCC_X7R_100 nF_±10%_25 V_0402_CL05B104KA5NNNC_Samsung | CL05B104KA5NNNC | 三星 | Samsung | 0402 | MLCC | X7R | 100nF | 25V | ±10% | 0.25 |  | 150000 ppm/K |  |  |  |  | -55 ℃ | 125 ℃ | 1.05*0.55*0.55 mm | RoHS |  | 扫地机
X7R100nF040250V | 11 | 04160200000269 | 4-新品禁用 | 非优选制造商 |  | Capacitor_MLCC_X7R_100 nF_±10%_50 V_0402_GRM155R71H104KE14D_Murata | GRM155R71H104KE14D | 村田 | Murata | 0402 | MLCC | X7R | 100nF | 50V | ±10% | 0.1 |  | 150000 ppm/K |  |  |  |  | -55 ℃ | 125 ℃ | 1.05*0.55*0.55 mm | RoHS |  | 扫地机
X7R100nF040250V | 11 | 04160200000268 | 5-淘汰 | 没有BOM使用 |  | Capacitor_MLCC_X7R_100 nF_±10%_50 V_0402_GRM155R71H104KE14D_Murata | GRM155R71H104KE14D | 村田 | Murata | 0402 | MLCC | X7R | 100nF | 50V | ±10% | 0.1 |  | 150000 ppm/K |  |  |  |  | -55 ℃ | 125 ℃ | 1.05*0.55*0.55 mm | RoHS |  | 扫地机
X7R100nF040250V | 11 | 04160200000074 | 2-推荐 |  | 对比50V的价格 | Capacitor_MLCC_X7R_100 nF_±10%_50 V_0402_CC0402KRX7R9BB104_Yageo | CC0402KRX7R9BB104 | 国巨 | Yageo | 0402 | MLCC | X7R | 100nF | 50V | ±10% | 2.5% | [6 empty] | -55 ℃ | 125 ℃ | 1.05*0.55*0.55 mm | RoHS | 20240522 V02版新增编码 | 电机
X7R100nF040250V | 11 | 04160200000547 | 1-优选 |  | 对比50V的价格 | Capacitor_MLCC_X7R_100 nF_±10%_50 V_0402_TCC0402X7R104K500AT_CCTC | TCC0402X7R104K500AT | 三环 | CCTC | 0402 | MLCC | X7R | 100nF | 50V | ±10% | 7% |  | 150000 ppm/K |  |  |  |  | -55 ℃ | 125 ℃ | 1*0.5*0.5 mm | RoHS |  | 扫地机
X7R100nF040250V | 11 | 04160200000195 | 4-新品禁用 | 非优选制造商，无价格优势 |  | Capacitor_MLCC_X7R_100 nF_±10%_50 V_0402_CL05B104KB54PNC_Samsung | CL05B104KB54PNC | 三星 | Samsung | 0402 | MLCC | X7R | 100nF | 50V | ±10% | 0.25 |  | 150000 ppm/K |  |  |  |  | -55 ℃ | 125 ℃ | 1.05*0.55*0.55 mm | RoHS | 20240522 V02版新增编码 | 扫地机
X7R100nF040250V | 11 | 04160200000026 | 4-新品禁用 | 非优选制造商 |  | Capacitor_MLCC_X7R_100 nF_±10%_50 V_0402_CL05B104KB5NNNC_Samsung | CL05B104KB5NNNC | 三星 | Samsung | 0402 | MLCC | X7R | 100nF | 50V | ±10% | 0.25 |  | 150000 ppm/K |  |  |  |  | -55 ℃ | 125 ℃ | 1.05*0.55*0.55 mm | RoHS |  | 扫地机
X7R100nF060350V | 12 | 04160200000090 | 4-新品禁用 | 小于1uF，封装不是0402 |  | Capacitor_MLCC_X7R_100 nF_±10%_50 V_0603_CC0603KRX7R9BB104_Yageo | CC0603KRX7R9BB104 | 国巨 | Yageo | 0603 | MLCC | X7R | 100nF | 50V | ±10% | 2.5% | [6 empty] | -55 ℃ | 125 ℃ | 1.7*0.9*0.9 mm | RoHS | 20240522 V02版新增编码 | 电机
X7R100nF060350V | 12 | 04160200000562 | 4-新品禁用 | 小于1uF，封装不是0402 |  | Capacitor_MLCC_X7R_100 nF_±10%_50 V_0603_TCC0603X7R104K500CT_CCTC | TCC0603X7R104K500CT | 三环 | CCTC | 0603 | MLCC | X7R | 100nF | 50V | ±10% | 5% |  | 150000 ppm/K |  |  |  |  | -55 ℃ | 125 ℃ | 1.6*0.8*0.8 mm | RoHS |  | 扫地机
X7R100nF060350V | 12 | 04160200000022 | 4-新品禁用 | 小于1uF，封装不是0402 |  | Capacitor_MLCC_X7R_100 nF_±10%_50 V_0603_CL10B104KB8NNNC_Samsung | CL10B104KB8NNNC | 三星 | Samsung | 0603 | MLCC | X7R | 100nF | 50V | ±10% |  |  | 150000 ppm/K |  |  |  |  | -55 ℃ | 125 ℃ | 1.8*1*0.9 mm | RoHS |  | 扫地机
X7R100nF060350V | 12 | 04160200000194 | 4-新品禁用 | 小于1uF，封装不是0402 |  | Capacitor_MLCC_X7R_100 nF_±10%_50 V_0603_CL10B104KB8WPNC_Samsung | CL10B104KB8WPNC | 三星 | Samsung | 0603 | MLCC | X7R | 100nF | 50V | ±10% |  |  | 150000 ppm/K |  |  |  |  | -55 ℃ | 125 ℃ | 1.8*1*0.9 mm | RoHS |  | 扫地机
X7R100nF080550V | 13 | 04160200000063 | 4-新品禁用 | 小于1uF，封装不是0402 |  | Capacitor_MLCC_X7R_100 nF_±10%_50 V_0805_CC0805KRX7R9BB104_Yageo | CC0805KRX7R9BB104 | 国巨 | Yageo | 0805 | MLCC | X7R | 100nF | 50V | ±10% | 2.5% | [6 empty] | -55 ℃ | 125 ℃ | 2.2*1.45*1.45. mm | RoHS |  | 扫地机
X7R100nF080550V | 13 | 04160200000554 | 4-新品禁用 | 小于1uF，封装不是0402 |  | Capacitor_MLCC_X7R_100 nF_±10%_50 V_0805_TCC0805X7R104K500DT_CCTC | TCC0805X7R104K500DT | 三环 | CCTC | 0805 | MLCC | X7R | 100nF | 50V | ±10% | 7% |  | 150000 ppm/K |  |  |  |  | -55 ℃ | 125 ℃ | 2*1.25*0.85 mm | RoHS |  | 扫地机
X7R100nF080550V | 13 | 04160200000064 | 4-新品禁用 | 小于1uF，封装不是0402 |  | Capacitor_MLCC_X7R_100 nF_±10%_50 V_0805_CL21B104KBCNNNC_Samsung | CL21B104KBCNNNC | 三星 | Samsung | 0805 | MLCC | X7R | 100nF | 50V | ±10% |  |  | 150000 ppm/K |  |  |  |  | -55 ℃ | 125 ℃ | 2.15*1.35*1.25 mm | RoHS |  | 扫地机
X7R100nF120650V | 14 | 04160200000621 | 4-新品禁用 | 小于1uF，封装不是0402 |  | Capacitor_MLCC_X7R_100 nF_±10%_50 V_1206_TCC1206X7R104K500DT_CCTC | TCC1206X7R104K500DT | 三环 | CCTC | 1206 | MLCC | X7R | 100nF | 50V | ±10% | 7% |  | 150000 ppm/K |  |  |  |  | -55 ℃ | 125 ℃ | 3.2*1.6*.085 mm | RoHS |  | 扫地机
X7R100nF120650V | 14 | 04160200000152 | 4-新品禁用 | 小于1uF，封装不是0402 |  | Capacitor_MLCC_X7R_100 nF_±10%_50 V_1206_CL31B104KBCNNNC_Samsung | CL31B104KBCNNNC | 三星 | Samsung | 1206 | MLCC | X7R | 100nF | 50V | ±10% |  |  | 150000 ppm/K |  |  |  |  | -55 ℃ | 125 ℃ | 3.4*1.8*1.8 mm | RoHS |  | 扫地机
NP0/C0G100pF040250V | 15 | 04160200000060 | 2-推荐 |  |  | Capacitor_MLCC_NP0/C0G_100 pF_±5%_50 V_0402_CC0402JRNPO9BN101_Yageo | CC0402JRNPO9BN101 | 国巨 | Yageo | 0402 | MLCC | NP0/C0G | 100pF | 50V | ±5% | 0.1% | [6 empty] | -55 ℃ | 125 ℃ | 1.05*0.55*0.55 mm | RoHS |  | 扫地机
NP0/C0G100pF040250V | 15 | 04160200000538 | 1-优选 |  |  | Capacitor_MLCC_NP0/C0G_100 pF_±5%_50 V_0402_TCC0402C0G101J500AT_CCTC | TCC0402C0G101J500AT | 三环 | CCTC | 0402 | MLCC | NP0/C0G | 100pF | 50V | ±5% | 0.1% |  | 30 ppm/K |  |  |  |  | -55 ℃ | 125 ℃ | 1*0.5*0.5 mm | RoHS |  | 扫地机
NP0/C0G100pF040250V | 15 | 04160200000664 | 4-新品禁用 | 与04160200000538重复 |  | Capacitor_MLCC_NP0/C0G_100 pF_±5%_50 V_0402_TCC0402COG101J500AT_CCTC | TCC0402C0G101J500AT | 三环 | CCTC | 0402 | MLCC | NP0/C0G | 100pF | 50V | ±5% | 0.1% | [6 empty] | -55 ℃ | 125 ℃ | 1*0.5*0.5 mm | RoHS |  | 扫地机
NP0/C0G100pF040250V | 15 | 04160200000006 | 4-新品禁用 | 非优选制造商 |  | Capacitor_MLCC_NP0/C0G_100 pF_±5%_50 V_0402_CL05C101JB5NNNC_Samsung | CL05C101JB5NNNC | 三星 | Samsung | 0402 | MLCC | NP0/C0G | 100pF | 50V | ±5% | [7 empty] | -55 ℃ | 125 ℃ | 1.05*0.55*0.55 mm | RoHS |  | 扫地机
X7R100pF040225V | #N/A | 04160200000526 | 4-新品禁用 | 归一到C0G 50V，价格差不多 |  | Capacitor_MLCC_X7R_100 pF_±10%_25 V_0402_CC0402KRX7R8BB101_Yageo | CC0402KRX7R8BB101 | 国巨 | Yageo | 0402 | MLCC | X7R | 100pF | 25V | ±10% | 2.5% | [6 empty] | -55 ℃ | 125 ℃ | 1.05*0.55*0.55 mm | RoHS | 20240522 V02版新增编码 | 电机
X7R100pF040250V | 16 | 04160200000722 | 4-新品禁用 | 归一到C0G 50V，价格差不多 |  | Capacitor_MLCC_X7R_100pF_±10%_50 V_0402_CC0402KRX7R9BB101_Yageo | CC0402KRX7R9BB101 | 国巨 | Yageo | 0402 | MLCC | X7R | 100pF | 50V | ±10% | 3.5% | [6 empty] | -55 ℃ | 125 ℃ | 1.0*0.5*0.5 | RoHS¦REACH¦HF | 20240522 V02版新增编码 | 扫地机
X7R100pF040250V | 16 | 04160200000673 | 4-新品禁用 | 归一到C0G 50V，价格差不多 |  | Capacitor_MLCC_X7R_100pF_±10%_50 V_0402_TCC0402X7R101K500AT_CCTC | TCC0402X7R101K500AT | 三环 | CCTC | 0402 | MLCC | X7R | 100pF | 50V | ±10% | [10 empty] | RoHS | 20240522 V02版新增编码 | 电机
NP0/C0G100pF060350V | 17 | 04160200000260 | 4-新品禁用 | 小于1uF，封装不是0402 |  | Capacitor_MLCC_NP0/C0G_100 pF_±10%_50 V_0603_CC0603JRNPO9BN101_Yageo | CC0603JRNPO9BN101 | 国巨 | Yageo | 0603 | MLCC | NP0/C0G | 100pF | 50V | ±10% | 0.1% | [6 empty] | -55 ℃ | 125 ℃ | 1.7*0.9*0.9 mm | RoHS |  | 扫地机
NP0/C0G100pF060350V | 17 | 04160200000686 | 5-淘汰 | 无项目使用 |  | Capacitor_Ceramic_NP0/C0G_100pF_±5%_50 V_C0603_TCC0603COG101J500CT_CCTC | TCC0603COG101J500CT | 三环 | CCTC | 0603 | MLCC | NP0/C0G | 100pF | 50V | ±5% |  |  | 30 ppm/K |  |  |  |  | -55 ℃ | 125 ℃ | 1.6*0.8*0.8 | 待定 | 20240522 V02版新增编码 | 扫地机
X7R100pF060350V | #N/A | 04160200000265 | 4-新品禁用 | 小于1uF，封装不是0402 |  | Capacitor_MLCC_X7R_100 pF_±10%_50 V_0603_CL10C101KB8NNNC_Samsung | CL10C101KB8NNNC | 三星 | Samsung | 0603 | MLCC | X7R | 100pF | 50V | ±10% |  |  | 150000 ppm/K |  |  |  |  | -55 ℃ | 125 ℃ | 1.8*1*0.9 mm | RoHS |  | 扫地机
X7R10nF020125V | #N/A | 04160200000419 | 4-新品禁用 | 1uF以下（pF 或 nF)统一封装为0402 |  | Capacitor_MLCC_X7R_10 nF_±10%_25 V_0201_0201B103K250CT_Walsin | 0201B103K250CT | 华新 | Walsin | 0201 | MLCC | X7R | 10nF | 25V | ±10% | 7% |  | 150000 ppm/K |  |  |  |  | -55 ℃ | 125 ℃ | 0.63*0.33*0.33 mm | Yes |  | 扫地机
X7R10nF040250V | 18 | 04160200000075 | 2-推荐 |  |  | Capacitor_MLCC_X7R_10 nF_±10%_50 V_0402_CC0402KRX7R9BB103_Yageo | CC0402KRX7R9BB103 | 国巨 | Yageo | 0402 | MLCC | X7R | 10nF | 50V | ±10% | 2.5% | [6 empty] | -55 ℃ | 125 ℃ | 1.05*0.55*0.55 mm | RoHS |  | 扫地机
X7R10nF040250V | 18 | 04160200000549 | 1-优选 |  |  | Capacitor_MLCC_X7R_10 nF_±10%_50 V_0402_TCC0402X7R103K500AT_CCTC | TCC0402X7R103K500AT | 三环 | CCTC | 0402 | MLCC | X7R | 10nF | 50V | ±10% | 7% |  | 150000 ppm/K |  |  |  |  | -55 ℃ | 125 ℃ | 1*0.5*0.5 mm | RoHS |  | 扫地机
X7R10nF040250V | 18 | 04160200000034 | 4-新品禁用 | 非优选制造商 |  | Capacitor_MLCC_X7R_10 nF_±10%_50 V_0402_CL05B103KB5NNNC_Samsung | CL05B103KB5NNNC | 三星 | Samsung | 0402 | MLCC | X7R | 10nF | 50V | ±10% | 0.25 |  | 150000 ppm/K |  |  |  |  | -55 ℃ | 125 ℃ | 1.05*0.55*0.55 mm | RoHS |  | 扫地机
X7R10nF060325V | #N/A | 04160200000132 | 4-新品禁用 | 1uF以下（pF 或 nF)统一封装为0402 |  | Capacitor_MLCC_X7R_10 nF_±10%_25 V_0603_CC0603KRX7R8BB103_Yageo | CC0603KRX7R8BB103 | 国巨 | Yageo | 0603 | MLCC | X7R | 10nF | 25V | ±10% | 2.5% | [6 empty] | -55 ℃ | 125 ℃ | 1.7*0.9*0.9 mm | RoHS |  | 扫地机
X7R10nF060350V | #N/A | 04160200000019 | 4-新品禁用 | 小于1uF，封装不是0402 |  | Capacitor_MLCC_X7R_10 nF_±10%_50 V_0603_CL10B103KB8SFNC_Samsung | CL10B103KB8SFNC | 三星 | Samsung | 0603 | MLCC | X7R | 10nF | 50V | ±10% |  |  | 150000 ppm/K |  |  |  |  | -55 ℃ | 125 ℃ | 1.8*1*0.9 mm | RoHS |  | 扫地机
M3L10nF120650V | #N/A | 04160200000684 | 4-新品禁用 | 1uF以下（pF 或 nF)统一封装为0402 | R2399 2D雷达使用 | Capacitor_MLCC_M3L_10nF_±5%_50 V_1206_TCC1206M3L103J500HT_CCTC | TCC1206M3L103J500HT | 三环 | CCTC | 1206 | MLCC | M3L | 10nF | 50V | ±5% | 2.5% |  | 1000 ppm/K |  |  |  |  | -40 ℃ | 125 ℃ | 3.2*1.6*1.6 | RoHS | 20240522 V02版新增编码 | 扫地机
NP0/C0G10pF040250V | 19 | 04160200000558 | 1-优选 |  |  | Capacitor_MLCC_NP0/C0G_10 pF_±5%_50 V_0402_TCC0402C0G100J500AT_CCTC | TCC0402C0G100J500AT | 三环 | CCTC | 0402 | MLCC | NP0/C0G | 10pF | 50V | ±5% | 0.167% |  | 150000 ppm/K |  |  |  |  | -55 ℃ | 125 ℃ | 1*0.5*0.5 mm | RoHS |  | 扫地机
NP0/C0G10pF040250V | 19 | 04160200000209 | 2-推荐 |  |  | Capacitor_MLCC_NP0/C0G_10 pF_±5%_50 V_0402_CC0402JRNPO9BN100_Yageo | CC0402JRNPO9BN100 | 国巨 | Yageo | 0402 | MLCC | NP0/C0G | 10pF | 50V | ±5% | 0.1% | [6 empty] | -55 ℃ | 125 ℃ | 1.05*0.55*0.55 mm | RoHS |  | 扫地机
NP0/C0G10pF040250V | 19 | 04160200000258 | 4-新品禁用 | 与04160200000209重复 |  | Capacitor_MLCC_NP0/C0G_10 pF_±5%_50 V_0402_CC0402JRNPO9BN100_Yageo | CC0402JRNPO9BN100 | 国巨 | Yageo | 0402 | MLCC | NP0/C0G | 10pF | 50V | ±5% | 0.1% | [6 empty] | -55 ℃ | 125 ℃ | 1.05*0.55*0.55 mm | RoHS |  | 扫地机
X5R10pF040250V | #N/A | 04160200000255 | 4-新品禁用 | 非优选制造商；推荐04160200000209、04160200000558 |  | Capacitor_MLCC_X5R_10 pF_±5%_50 V_0402_CL05C100JB5NNNC_Samsung | CL05C100JB5NNNC | 三星 | Samsung | 0402 | MLCC | X5R | 10pF | 50V | ±5% | 0.25 |  | 150000 ppm/K |  |  |  |  | -55 ℃ | 85 ℃ | 1.05*0.55*0.55 mm | RoHS |  | 扫地机
X5R10uF060310V | 20 | 04160200000542 | 2-推荐 |  |  | Capacitor_MLCC_X5R_10 uF_±20%_10 V_0603_TCC0603X5R106M100CT_CCTC | TCC0603X5R106M100CT | 三环 | CCTC | 0603 | MLCC | X5R | 10uF | 10V | ±20% | 10% |  | 150000 ppm/K |  |  |  |  | -55 ℃ | 85 ℃ | 1.6*0.8*0.8 mm | RoHS |  | 扫地机
X5R10uF060310V | 20 | 04160200000011 | 1-优选 |  |  | Capacitor_MLCC_X5R_10 uF_±20%_10 V_0603_CL10A106MP8NNNC_Samsung | CL10A106MP8NNNC | 三星 | Samsung | 0603 | MLCC | X5R | 10uF | 10V | ±20% |  |  | 150000 ppm/K |  |  |  |  | -55 ℃ | 85 ℃ | 1.8*1*0.9 mm | RoHS |  | 扫地机
X5R10uF060310V | 20 | 04160200000708 | 3-普通 | 价格无优势 |  | Capacitor_MLCC_X5R_10uF_±20%_10 V_0603_CC0603MRX5R6BB106_Yageo | CC0603MRX5R6BB106 | 国巨 | Yageo | 0603 | MLCC | X5R | 10uF | 10V | ±20% | [7 empty] | -55 ℃ | 85 ℃ | 1.7*0.9*0.9 | Yes | 20240522 V02版新增编码 | 扫地机
X5R10uF060310V | 20 | 04160200000125 | 4-新品禁用 | 容差不使用10%，使用20% |  | Capacitor_MLCC_X5R_10 uF_±10%_10 V_0603_CC0603KRX5R6BB106_Yageo | CC0603KRX5R6BB106 | 国巨 | Yageo | 0603 | MLCC | X5R | 10uF | 10V | ±10% | 10% | [6 empty] | -55 ℃ | 85 ℃ | 1.7*0.9*0.9 mm | RoHS |  | 扫地机
X5R10uF060310V | 20 | 04160200000118 | 4-新品禁用 | 非优选制造商 |  | Capacitor_MLCC_X5R_10 uF_±10%_10 V_0603_0603X106K100_Walsin | 0603X106K100CT | 华新 | Walsin | 0603 | MLCC | X5R | 10uF | 10V | ±10% |  |  | 150000 ppm/K |  |  |  |  | -55 ℃ | 85 ℃ | 1.7*0.9*0.87 mm | RoHS | 20240522 V02版新增编码 | 扫地机
X5R10uF060316V | 21 | 04160200000068 | 4-新品禁用 | 10uF只保留10V、0603封装和25V、0805封装 |  | Capacitor_MLCC_X5R_10 uF_±20%_16 V_0603_CC0603MRX5R7BB106_Yageo | CC0603MRX5R7BB106 | 国巨 | Yageo | 0603 | MLCC | X5R | 10uF | 16V | ±20% | 10% | [6 empty] | -55 ℃ | 85 ℃ | 1.7*0.9*0.9 mm | RoHS |  | 扫地机
X5R10uF060316V | 21 | 04160200000491 | 4-新品禁用 | 重复编码；10uF只保留10V、0603封装和25V、0805封装 |  | Capacitor_MLCC_X5R_10 uF_±20%_16 V_0603_CC0603MRX5R7BB10_Yageo | CC0603MRX5R7BB106 | 国巨 | Yageo | 0603 | MLCC | X5R | 10uF | 16V | ±20% | 10% | [6 empty] | -55 ℃ | 85 ℃ | 1.7*0.9*0.9 mm | RoHS |  | 扫地机
X5R10uF060316V | 21 | 04160200000610 | 4-新品禁用 | 10uF只保留10V、0603封装和25V、0805封装 |  | Capacitor_MLCC_X5R_10 uF_±20%_16 V_0603_TCC0603X5R106M160CT_CCTC | TCC0603X5R106M160CT | 三环 | CCTC | 0603 | MLCC | X5R | 10uF | 16V | ±20% | 10% |  | 150000 ppm/K |  |  |  |  | -55 ℃ | 85 ℃ | 1.6*0.8*0.8 mm | RoHS |  | 扫地机
X5R10uF060325V | 22 | 04160200000055 | 4-新品禁用 | 10uF只保留10V、0603封装和25V、0805封装 |  | Capacitor_MLCC_X5R_10 uF_±20%_25 V_0603_GRM188R61E106MA73D_Murata | GRM188R61E106MA73D | 村田 | Murata | 0603 | MLCC | X5R | 10uF | 25V | ±20% | 0.1 |  | 150000 ppm/K |  |  |  |  | -55 ℃ | 85 ℃ | 1.8*1*1 mm | RoHS |  | 扫地机
X5R10uF060325V | 22 | 04160200000051 | 4-新品禁用 | 10uF只保留10V、0603封装和25V、0805封装 |  | Capacitor_MLCC_X5R_10 uF_±20%_25 V_0603_CC0603MRX5R8BB106_Yageo | CC0603MRX5R8BB106 | 国巨 | Yageo | 0603 | MLCC | X5R | 10uF | 25V | ±20% | 10% | [6 empty] | -55 ℃ | 85 ℃ | 1.7*0.9*0.9 mm | RoHS |  | 扫地机
X5R10uF060325V | 22 | 04160200000564 | 4-新品禁用 | 10uF只保留10V、0603封装和25V、0805封装 |  | Capacitor_MLCC_X5R_10 uF_±20%_25 V_0603_TCC0603X5R106M250CT_CCTC | TCC0603X5R106M250CT | 三环 | CCTC | 0603 | MLCC | X5R | 10uF | 25V | ±20% | 10% |  | 150000 ppm/K |  |  |  |  | -55 ℃ | 85 ℃ | 1.6*0.8*0.8 mm | RoHS |  | 扫地机
X5R10uF060325V | 22 | 04160200000027 | 4-新品禁用 | 10uF只保留10V、0603封装和25V、0805封装 |  | Capacitor_MLCC_X5R_10 uF_±20%_25 V_0603_CL10A106MA8NRNC_Samsung | CL10A106MA8NRNC | 三星 | Samsung | 0603 | MLCC | X5R | 10uF | 25V | ±20% |  |  | 150000 ppm/K |  |  |  |  | -55 ℃ | 85 ℃ | 1.8*1*0.9 mm | RoHS |  | 扫地机
X5R10uF080516V | #N/A | 04160200000101 | 4-新品禁用 | 10uF只保留10V、0603封装和25V、0805封装；推荐04160200000168、04160200000168 |  | Capacitor_MLCC_X5R_10 uF_±10%_16 V_0805_CC0805KKX5R7BB106_Yageo | CC0805KKX5R7BB106 | 国巨 | Yageo | 0805 | MLCC | X5R | 10uF | 16V | ±10% | 10% | [6 empty] | -55 ℃ | 85 ℃ | 2.2*1.45*1.45. mm | RoHS |  | 扫地机
X5R10uF080525V | 23 | 04160200000141 | 4-新品禁用 | 非优选制造商 |  | Capacitor_MLCC_X5R_10 uF_±10%_25 V_0805_0805X106K250NT_Fenghua | 0805X106K250NT | 风华 | Fenghua | 0805 | MLCC | X5R | 10uF | 25V | ±10% |  |  | 150000 ppm/K |  |  |  |  | -55 ℃ | 85 ℃ | 2.2*1.45*1.45 mm | RoHS | 20240522 V02版新增编码 | 扫地机
X5R10uF080525V | 23 | 04160200000556 | 4-新品禁用 | 在基站连续出现品质问题 | 0.032 | Capacitor_MLCC_X5R_10 uF_±10%_25 V_0805_TCC0805X5R106K250FT_CCTC | TCC0805X5R106K250FT | 三环 | CCTC | 0805 | MLCC | X5R | 10uF | 25V | ±10% | 10% |  | 150000 ppm/K |  |  |  |  | -55 ℃ | 85 ℃ | 2*1.25*1.25 mm | RoHS |  | 扫地机
X5R10uF080525V | 23 | 04160200000168 | 1-优选 |  | 0.034 | Capacitor_MLCC_X5R_10 uF_±10%_25 V_0805_CL21A106KAYNNNE_Samsung | CL21A106KAYNNNE | 三星 | Samsung | 0805 | MLCC | X5R | 10uF | 25V | ±10% |  |  | 150000 ppm/K |  |  |  |  | -55 ℃ | 85 ℃ | 2.15*1.35*1.25 mm | RoHS |  | 电机
X5R10uF080525V | 23 | 04160200000197 | 1-优选 |  | 0.0856，找替代 | Capacitor_MLCC_X5R_10 uF_±10%_25 V_0805_CC0805KKX5R8BB106_Yageo | CC0805KKX5R8BB106 | 国巨 | Yageo | 0805 | MLCC | X5R | 10uF | 25V | ±10% | 10% | [6 empty] | -55 ℃ | 85 ℃ | 2.2*1.45*1.45. mm | RoHS |  | 扫地机
X7R10uF080510V | 24 | 04160200000620 | 4-新品禁用 |  |  | Capacitor_MLCC_X7R_10 uF_±10%_10 V_0805_TCC0805X7R106K100FT_CCTC | TCC0805X7R106K100FT | 三环 | CCTC | 0805 | MLCC | X7R | 10uF | 10V | ±10% | 10% |  | 150000 ppm/K |  |  |  |  | -55 ℃ | 125 ℃ | 2*1.25*1.25 mm | RoHS |  | 扫地机
X7R10uF080510V | 24 | 04160200000478 | 4-新品禁用 | 10uF只保留10V、0603封装和25V、0805封装；推荐04160200000197 |  | Capacitor_MLCC_X7R_10 uF_±10%_10 V_0805_CL21B106KPQNNNE_Samsung | CL21B106KPQNNNE | 三星 | Samsung | 0805 | MLCC | X7R | 10uF | 10V | ±10% |  |  | 150000 ppm/K |  |  |  |  | -55 ℃ | 125 ℃ | 2.15*1.35*1.25 mm | RoHS |  | 扫地机
X7R10uF120650V | 25 | 04160200000159 | 4-新品禁用 | 10uF只保留10V（0603封装)和25V（0805封装)，禁用50V及以上电压 |  | Capacitor_MLCC_X7R_10 uF_±10%_50 V_1206_CC1206KKX5R9BB106_Yageo | CC1206KKX5R9BB106 | 国巨 | Yageo | 1206 | MLCC | X7R | 10uF | 50V | ±10% | 10% | [6 empty] | -55 ℃ | 85 ℃ | 3.35*1.7*0.95 mm | RoHS | 20240522 V02版新增编码 | 扫地机
X7R10uF120650V | 25 | 04160200000145 | 4-新品禁用 | 10uF只保留10V（0603封装)和25V（0805封装)，禁用50V及以上电压 |  | Capacitor_MLCC_X7R_10 uF_±10%_50 V_1206_CL31B106KBHNNNE_Samsung | CL31B106KBHNNNE | 三星 | Samsung | 1206 | MLCC | X7R | 10uF | 50V | ±10% |  |  | 150000 ppm/K |  |  |  |  | -55 ℃ | 125 ℃ | 3.4*1.8*1.8 mm | RoHS | 20240522 V02版新增编码 | 电机
NP0/C0G12pF040250V | 26 | 04160200000040 | 2-推荐 |  |  | Capacitor_MLCC_NP0/C0G_12 pF_±5%_50 V_0402_CC0402JRNPO9BN120_Yageo | CC0402JRNPO9BN120 | 国巨 | Yageo | 0402 | MLCC | NP0/C0G | 12pF | 50V | ±5% | 0.1% | [6 empty] | -55 ℃ | 125 ℃ | 1.05*0.55*0.55 mm | RoHS |  | 扫地机
NP0/C0G12pF040250V | 26 | 04160200000536 | 1-优选 |  |  | Capacitor_MLCC_NP0/C0G_12 pF_±5%_50 V_0402_TCC0402C0G120J500AT_CCTC | TCC0402C0G120J500AT | 三环 | CCTC | 0402 | MLCC | NP0/C0G | 12pF | 50V | ±5% | 0.156% |  | 30 ppm/K |  |  |  |  | -55 ℃ | 125 ℃ | 1*0.5*0.5 mm | RoHS |  | 扫地机
X7R12pF040250V | #N/A | 04160200000001 | 4-新品禁用 | 新项目不使用，推荐04160200000536、04160200000040 |  | Capacitor_MLCC_X7R_12 pF_±5%_50 V_0402_CL05C120JB5NNNC_Samsung | CL05C120JB5NNNC | 三星 | Samsung | 0402 | MLCC | X7R | 12pF | 50V | ±5% | 0.25 |  | 150000 ppm/K |  |  |  |  | -55 ℃ | 125 ℃ | 1.05*0.55*0.55 mm | RoHS |  | 扫地机
NP0/C0G150pF040250V | 27 | 04160200000695 | 2-推荐 |  | 找替代，R2401/2416使用，找替代 | Capacitor_MLCC_NP0/C0G_150pf_±5%_50 V_0402_CC0402JRNPO9BN151_Yageo | CC0402JRNPO9BN151 | 国巨 | Yageo | 0402 | MLCC | NP0/C0G | 150pF | 50V | ±5% | 0.1% |  | 30 ppm/K |  |  |  |  | -55 ℃ | 125 ℃ |  | RoHS | 20240522 V02版新增编码 | 扫地机
NP0/C0G150pF040250V | 27 | 04160200000735 | 1-优选 |  |  | Capacitor_MLCC_NP0/C0G_150pF_±5%_50 V_0402_TCC0402COG151J500AT_CCTC | TCC0402COG151J500AT | 三环 | CCTC | 0402 | MLCC | NP0/C0G | 150pF | 50V | ±5% | 0.1% | [6 empty] | -55 ℃ | 125 ℃ | 1.0*0.5*0.5 mm
X7R15nF040250V | 28 | 04160200000436 | 2-推荐 |  |  | Capacitor_MLCC_X7R_15 nF_±10%_50 V_0402_CC0402KRX7R9BB153_Yageo | CC0402KRX7R9BB153 | 国巨 | Yageo | 0402 | MLCC | X7R | 15nF | 50V | ±10% | 2.5% | [6 empty] | -55 ℃ | 125 ℃ | 1.05*0.55*0.55 mm | RoHS |  | 扫地机
X7R15nF040250V | 28 | 04160200000602 | 1-优选 |  |  | Capacitor_MLCC_X7R_15 nF_±10%_50 V_0402_TCC0402X7R153K500AT_CCTC | TCC0402X7R153K500AT | 三环 | CCTC | 0402 | MLCC | X7R | 15nF | 50V | ±10% | 7% |  | 150000 ppm/K |  |  |  |  | -55 ℃ | 125 ℃ | 1.0*0.5*0.5 mm | RoHS |  | 扫地机
NP0/C0G15pF020150V | #N/A | 04160200000463 | 4-新品禁用 | 小于1uF，封装不是0402 |  | Capacitor_MLCC_NP0/C0G_15 pF_±5%_50 V_0201_CC0201JRNPO9BN150_Yageo | CC0201JRNPO9BN150 | 国巨 | Yageo | 0201 | MLCC | NP0/C0G | 15pF | 50V | ±5% | 0.4% | [6 empty] | -55 ℃ | 125 ℃ | 0.63*0.33*0.33 mm | RoHS |  | 扫地机
NP0/C0G15pF040250V | 29 | 04160200000050 | 2-推荐 |  |  | Capacitor_MLCC_NP0/C0G_15 pF_±5%_50 V_0402_CC0402JRNPO9BN150_Yageo | CC0402JRNPO9BN150 | 国巨 | Yageo | 0402 | MLCC | NP0/C0G | 15pF | 50V | ±5% | 0.1% | [6 empty] | -55 ℃ | 125 ℃ | 1.05*0.55*0.55 mm | RoHS |  | 扫地机
NP0/C0G15pF040250V | 29 | 04160200000557 | 1-优选 |  |  | Capacitor_MLCC_NP0/C0G_15 pF_±5%_50 V_0402_TCC0402C0G150J500AT_CCTC | TCC0402C0G150J500AT | 三环 | CCTC | 0402 | MLCC | NP0/C0G | 15pF | 50V | ±5% | 0.143% |  | 150000 ppm/K |  |  |  |  | -55 ℃ | 125 ℃ | 1*0.5*0.5 mm | RoHS |  | 扫地机
NP0/C0G15pF040250V | 29 | 04160200000254 | 4-新品禁用 | 归一到5%精度的04160200000050 |  | Capacitor_MLCC_NP0/C0G_15 pF_±1%_50 V_0402_CC0402FRNPO9BN150_Yageo | CC0402FRNPO9BN150 | 国巨 | Yageo | 0402 | MLCC | NP0/C0G | 15pF | 50V | ±1% | 0.1% | [6 empty] | -55 ℃ | 125 ℃ | 1.05*0.55*0.55 mm | RoHS |  | 扫地机
NP0/C0G15pF040250V | 29 | 04160200000585 | 4-新品禁用 | 归一到5%精度的04160200000557 |  | Capacitor_MLCC_NP0/C0G_15 pF_±1%_50 V_0402_TCC0402C0G150F500AT_CCTC | TCC0402C0G150F500AT | 三环 | CCTC | 0402 | MLCC | NP0/C0G | 15pF | 50V | ±1% | 0.14% |  | 30 ppm/K |  |  |  |  | -55 ℃ | 125 ℃ | 1.0*0.5*0.5 mm | RoHS |  | 扫地机
NP0/C0G15pF040250V | 29 | 04160200000208 | 4-新品禁用 | 非优选制造商 |  | Capacitor_MLCC_NP0/C0G_15 pF_±5%_50 V_0402_0402N150J500CT_Walsin | 0402N150J500CT | 华新 | Walsin | 0402 | MLCC | NP0/C0G | 15pF | 50V | ±5% |  |  | 30 ppm/K |  |  |  |  | -55 ℃ | 125 ℃ | 1.05*0.55*0.55 mm | RoHS |  | 扫地机
X7R15pF040250V | #N/A | 04160200000002 | 4-新品禁用 | 新项目不使用，推荐04160200000557、04160200000050 |  | Capacitor_MLCC_X7R_15 pF_±5%_50 V_0402_CL05C150JB5NNNC_Samsung | CL05C150JB5NNNC | 三星 | Samsung | 0402 | MLCC | X7R | 15pF | 50V | ±5% | 0.25 |  | 150000 ppm/K |  |  |  |  | -55 ℃ | 125 ℃ | 1.05*0.55*0.55 mm | RoHS |  | 扫地机
NP0/C0G18pF040250V | 30 | 04160200000048 | 2-推荐 |  |  | Capacitor_MLCC_NP0/C0G_18 pF_±5%_50 V_0402_CC0402JRNPO9BN180_Yageo | CC0402JRNPO9BN180 | 国巨 | Yageo | 0402 | MLCC | NP0/C0G | 18pF | 50V | ±5% | 0.1% | [6 empty] | -55 ℃ | 125 ℃ | 1.05*0.55*0.55 mm | RoHS |  | 扫地机
NP0/C0G18pF040250V | 30 | 04160200000537 | 1-优选 |  |  | Capacitor_MLCC_NP0/C0G_18 pF_±5%_50 V_0402_TCC0402C0G180J500AT_CCTC | TCC0402C0G180J500AT | 三环 | CCTC | 0402 | MLCC | NP0/C0G | 18pF | 50V | ±5% | 0.132% |  | 30 ppm/K |  |  |  |  | -55 ℃ | 125 ℃ | 1*0.5*0.5 mm | RoHS |  | 扫地机
NP0/C0G18pF040250V | 30 | 04160200000663 | 4-新品禁用 | 与04160200000537重复 |  | Capacitor_MLCC_NP0/C0G_18 pF_±5%_50 V_0402_TCC0402COG180J500AT_CCTC | TCC0402C0G180J500AT | 三环 | CCTC | 0402 | MLCC | NP0/C0G | 18pF | 50V | ±5% | 0.13% | [6 empty] | -55 ℃ | 125 ℃ | 1*0.5*0.5 mm | RoHS |  | 扫地机
NP0/C0G18pF040250V | 30 | 04160200000003 | 4-新品禁用 | 非优选制造商 |  | Capacitor_MLCC_NP0/C0G_18 pF_±5%_50 V_0402_CL05C180JB5NNNC_Samsung | CL05C180JB5NNNC | 三星 | Samsung | 0402 | MLCC | NP0/C0G | 18pF | 50V | ±5% | [7 empty] | -55 ℃ | 125 ℃ | 1.05*0.55*0.55 mm | RoHS |  | 扫地机
X7R1nF040216V | 31 | 04160200000091 | 4-新品禁用 | 额定电压非优选 |  | Capacitor_MLCC_X7R_1 nF_±10%_16 V_0402_CC0402KRX7R7BB102_Yageo | CC0402KRX7R7BB102 | 国巨 | Yageo | 0402 | MLCC | X7R | 1nF | 16V | ±10% | 2.5% | [6 empty] | -55 ℃ | 125 ℃ | 1.05*0.55*0.55 mm | RoHS |  | 扫地机
X7R1nF040216V | 31 | 04160200000599 | 4-新品禁用 | 额定电压非优选 |  | Capacitor_MLCC_X7R_1 nF_±10%_16 V_0402_TCC0402X7R102K160AT_CCTC | TCC0402X7R102K160AT | 三环 | CCTC | 0402 | MLCC | X7R | 1nF | 16V | ±10% | 7% |  | 150000 ppm/K |  |  |  |  | -55 ℃ | 125 ℃ | 1.0*0.5*0.5 mm | RoHS |  | 扫地机
X7R1nF040250V | 32 | 04160200000350 | 4-新品禁用 | 与04160200000066重复 |  | Capacitor_MLCC_X7R_1 nF_±10%_50 V_0402_CC0402KRX7R9BB102_Yageo | CC0402KRX7R9BB102 | 国巨 | Yageo | 0402 | MLCC | X7R | 1nF | 50V | ±10% | 2.5% | [6 empty] | -55 ℃ | 125 ℃ | 1.05*0.55*0.55 mm | RoHS |  | 扫地机
X7R1nF040250V | 32 | 04160200000066 | 2-推荐 |  |  | Capacitor_MLCC_X7R_1 nF_±10%_50 V_0402_CC0402KRX7R9BB102_Yageo | CC0402KRX7R9BB102 | 国巨 | Yageo | 0402 | MLCC | X7R | 1nF | 50V | ±10% | 2.5% | [6 empty] | -55 ℃ | 125 ℃ | 1.05*0.55*0.55 mm | RoHS | 20240522 V02版新增编码 | 电机
X7R1nF040250V | 32 | 04160200000539 | 1-优选 |  |  | Capacitor_MLCC_X7R_1 nF_±10%_50 V_0402_TCC0402X7R102K500AT_CCTC | TCC0402X7R102K500AT | 三环 | CCTC | 0402 | MLCC | X7R | 1nF | 50V | ±10% | 7% |  | 150000 ppm/K |  |  |  |  | -55 ℃ | 125 ℃ | 1*0.5*0.5 mm | RoHS |  | 扫地机
X7R1nF040250V | 32 | 04160200000264 | 4-新品禁用 | 非优选制造商；与04160200000007重复 |  | Capacitor_MLCC_X7R_1 nF_±10%_50 V_0402_CL05B102KB5NNNC_Samsung | CL05B102KB5NNNC | 三星 | Samsung | 0402 | MLCC | X7R | 1nF | 50V | ±10% | 0.25 |  | 150000 ppm/K |  |  |  |  | -55 ℃ | 125 ℃ | 1.05*0.55*0.55 mm | RoHS | 20240522 V02版新增编码 | 扫地机
X7R1nF040250V | 32 | 04160200000007 | 4-新品禁用 | 非优选制造商 |  | Capacitor_MLCC_X7R_1 nF_±10%_50 V_0402_CL05B102KB5NNNC_Samsung | CL05B102KB5NNNC | 三星 | Samsung | 0402 | MLCC | X7R | 1nF | 50V | ±10% | 0.25 |  | 150000 ppm/K |  |  |  |  | -55 ℃ | 125 ℃ | 1.05*0.55*0.55 mm | RoHS |  | 扫地机
X7R1nF060350V | 33 | 04160200000093 | 4-新品禁用 | 小于1uF，封装不是0402 |  | Capacitor_MLCC_X7R_1 nF_±10%_50 V_0603_CC0603KRX7R9BB102_Yageo | CC0603KRX7R9BB102 | 国巨 | Yageo | 0603 | MLCC | X7R | 1nF | 50V | ±10% | 2.5% | [6 empty] | -55 ℃ | 125 ℃ | 1.7*0.9*0.9 mm | RoHS |  | 扫地机
X7R1nF060350V | 33 | 04160200000017 | 4-新品禁用 | 小于1uF，封装不是0402 |  | Capacitor_MLCC_X7R_1 nF_±10%_50 V_0603_CL10B102KB8NNNC_Samsung | CL10B102KB8NNNC | 三星 | Samsung | 0603 | MLCC | X7R | 1nF | 50V | ±10% |  |  | 150000 ppm/K |  |  |  |  | -55 ℃ | 125 ℃ | 1.8*1*0.9 mm | RoHS |  | 扫地机
X7R1nF060350V | 33 | 04160200000570 | 4-新品禁用 | 小于1uF，封装不是0402 |  | Capacitor_MLCC_X7R_1nF_±10%_50 V_0603_TCC0603X7R102K500CT_CCTC | TCC0603X7R102K500CT | 三环 | CCTC | 0603 | MLCC | X7R | 1nF | 50V | ±10% | [10 empty] | RoHS | 20240522 V02版新增编码 | 洗地机
X5R1uF02016.3V | 34 | 04160200000414 | 4-新品禁用 | 额定电压非优选；不是0402封装 |  | Capacitor_MLCC_X5R_1 uF_±20%_6.3 V_0201_0201X105M6R3CT_Walsin | 0201X105M6R3CT | 华新 | Walsin | 0201 | MLCC | X5R | 1uF | 6.3V | ±20% | 15% |  | 150000 ppm/K |  |  |  |  | -55 ℃ | 85 ℃ | 0.63*0.33*0.33 mm | RoHS |  | 扫地机
X5R1uF02016.3V | 34 | 04160200000578 | 4-新品禁用 | 额定电压非优选；不是0402封装 |  | Capacitor_MLCC_X5R_1 uF_±20%_6.3 V_0201_TCC0201X5R105M6R3ZT_CCTC | TCC0201X5R105M6R3ZT | 三环 | CCTC | 0201 | MLCC | X5R | 1uF | 6.3V | ±20% | 10% |  | 150000 ppm/K |  |  |  |  | -55 ℃ | 85 ℃ | 0.6*0.3*0.3 mm | RoHS |  | 扫地机
X5R1uF040210V | 35 | 04160200000560 | 2-推荐 | 对比10V、25V价格 |  | Capacitor_MLCC_X5R_1 uF_±10%_10 V_0402_TCC0402X5R105K100AT_CCTC | TCC0402X5R105K100AT | 三环 | CCTC | 0402 | MLCC | X5R | 1uF | 10V | ±10% | 10% |  | 150000 ppm/K |  |  |  |  | -55 ℃ | 85 ℃ | 1*0.5*0.5 mm | RoHS |  | 扫地机
X5R1uF040210V | 35 | 04160200000482 | 1-优选 | 对比10V、25V价格 |  | Capacitor_MLCC_X5R_1 uF_±10%_10 V_0402_CL05A105KP5NNNC_Samsung | CL05A105KP5NNNC | 三星 | Samsung | 0402 | MLCC | X5R | 1uF | 10V | ±10% | 0.1 |  | 150000 ppm/K |  |  |  |  | -55 ℃ | 85 ℃ | 1.05*0.55*0.55 mm | RoHS |  | 扫地机
X5R1uF040210V | 35 | 04160200000705 | 3-普通 | 价格无优势 |  | Capacitor_MLCC_X5R_1uF_±10%_10 V_0402_CC0402KRX5R6BB105_Yageo | CC0402KRX5R6BB105 | 国巨 | Yageo | 0402 | MLCC | X5R | 1uF | 10V | ±10% | [7 empty] | -55 ℃ | 85 ℃ | 1.05*0.55*0.55 | Yes | 20240522 V02版新增编码 | 扫地机
X5R1uF040216V | 36 | 04160200000061 | 4-新品禁用 | 额定电压非优选 |  | Capacitor_MLCC_X5R_1 uF_±10%_16 V_0402_CC0402KRX5R7BB105_Yageo | CC0402KRX5R7BB105 | 国巨 | Yageo | 0402 | MLCC | X5R | 1uF | 16V | ±10% | 10% | [6 empty] | -55 ℃ | 85 ℃ | 1.05*0.55*0.55 mm | RoHS |  | 扫地机
X5R1uF040216V | 36 | 04160200000566 | 4-新品禁用 | 额定电压非优选 |  | Capacitor_MLCC_X5R_1 uF_±10%_16 V_0402_TCC0402X5R105K160AT_CCTC | TCC0402X5R105K160AT | 三环 | CCTC | 0402 | MLCC | X5R | 1uF | 16V | ±10% | 10% |  | 150000 ppm/K |  |  |  |  | -55 ℃ | 85 ℃ | 1*0.5*0.5 mm | RoHS |  | 扫地机
X5R1uF040216V | 36 | 04160200000036 | 4-新品禁用 | 额定电压非优选 |  | Capacitor_MLCC_X5R_1 uF_±10%_16 V_0402_CL05A105KO5NNNC_Samsung | CL05A105KO5NNNC | 三星 | Samsung | 0402 | MLCC | X5R | 1uF | 16V | ±10% | 0.1 |  | 150000 ppm/K |  |  |  |  | -55 ℃ | 85 ℃ | 1.05*0.55*0.55 mm | RoHS | 20240522 V02版新增编码 | 电机
X5R1uF040225V | 37 | 04160200000088 | 3-普通 | 价格无优势 |  | Capacitor_MLCC_X5R_1 uF_±10%_25 V_0402_CC0402KRX5R8BB105_Yageo | CC0402KRX5R8BB105 | 国巨 | Yageo | 0402 | MLCC | X5R | 1uF | 25V | ±10% | 10% | [6 empty] | -55 ℃ | 85 ℃ | 1.05*0.55*0.55 mm | RoHS |  | 扫地机
X5R1uF040225V | 37 | 04160200000563 | 2-推荐 | 对比10V、25V价格 |  | Capacitor_MLCC_X5R_1 uF_±10%_25 V_0402_TCC0402X5R105K250AT_CCTC | TCC0402X5R105K250AT | 三环 | CCTC | 0402 | MLCC | X5R | 1uF | 25V | ±10% | 10% |  | 150000 ppm/K |  |  |  |  | -55 ℃ | 85 ℃ | 1*0.5*0.5 mm | RoHS |  | 扫地机
X5R1uF040225V | 37 | 04160200000023 | 1-优选 | 对比10V、25V价格 |  | Capacitor_MLCC_X5R_1 uF_±10%_25 V_0402_CL05A105KA5NQNC_Samsung | CL05A105KA5NQNC | 三星 | Samsung | 0402 | MLCC | X5R | 1uF | 25V | ±10% | 0.1 |  | 150000 ppm/K |  |  |  |  | -55 ℃ | 85 ℃ | 1.05*0.55*0.55 mm | RoHS |  | 扫地机
X5R1uF040225V | 37 | 04160200000076 | 4-新品禁用 | 制造商不推荐使用 |  | Capacitor_MLCC_X5R_1 uF_±10%_25 V_0402_CL05A105KA5NNNC_Samsung | CL05A105KA5NNNC | 三星 | Samsung | 0402 | MLCC | X5R | 1uF | 25V | ±10% | 0.1 |  | 150000 ppm/K |  |  |  |  | -55 ℃ | 85 ℃ | 1.05*0.55*0.55 mm | RoHS |  | 扫地机
X5R1uF040235V | #N/A | 04160200000654 | 4-新品禁用 | 额定电压非优选 |  | Capacitor_MLCC_X5R_1 uF_±10%_35 V_0402_TCC0402X5R105K350AT_CCTC | TCC0402X5R105K350AT | 三环 | CCTC | 0402 | MLCC | X5R | 1uF | 35V | ±10% | 10% |  | 150000 ppm/K |  |  |  |  | -55 ℃ | 85 ℃ | 1*0.5*0.5 mm | RoHS |  | 扫地机
X5R1uF040235V | #N/A | M4160200000654 | 4-新品禁用 | 额定电压非优选 |  | Capacitor_MLCC_X5R_1 uF_±10%_35 V_0402_TCC0402X5R105K350AT_CCTC | TCC0402X5R105K350AT | 三环 | CCTC | 0402 | MLCC | X5R | 1uF | 35V | ±10% | 10% |  | 150000 ppm/K |  |  |  |  | -55 ℃ | 85 ℃ | 1*0.5*0.5 mm | RoHS |  | 扫地机
X6S1uF040225V | #N/A | 04160200000169 | 4-新品禁用 | 新项目不使用 |  | Capacitor_MLCC_X6S_1 uF_±10%_25 V_0402_CL05X105KA5NQNC_Samsung | CL05X105KA5NQNC | 三星 | Samsung | 0402 | MLCC | X6S | 1uF | 25V | ±10% | [7 empty] | -55 ℃ | 105 ℃ | 1.05*0.55*0.55 mm | RoHS |  | 扫地机
X7R1uF04026.3V | 38 | 04160200000078 | 4-新品禁用 | 额定电压非优选 |  | Capacitor_MLCC_X7R_1 uF_±10%_6.3 V_0402_CC0402KRX7R5BB105_Yageo | CC0402KRX7R5BB105 | 国巨 | Yageo | 0402 | MLCC | X7R | 1uF | 6.3V | ±10% | 2.5% | [6 empty] | -55 ℃ | 125 ℃ | 1.05*0.55*0.55 mm | RoHS |  | 扫地机
X7R1uF04026.3V | 38 | 04160200000601 | 4-新品禁用 | 额定电压非优选 |  | Capacitor_MLCC_X7R_1 uF_±10%_6.3 V_0402_TCC0402X7R105K6R3AT_CCTC | TCC0402X7R105K6R3AT | 三环 | CCTC | 0402 | MLCC | X7R | 1uF | 6.3V | ±10% | 10% |  | 150000 ppm/K |  |  |  |  | -55 ℃ | 125 ℃ | 1.0*0.5*0.5 mm | RoHS |  | 扫地机
X7R1uF04026.3V | 38 | 04160200000087 | 4-新品禁用 | 额定电压非优选 |  | Capacitor_MLCC_X7R_1 uF_±10%_6.3 V_0402_CL05B105KQ5NQNC_Samsung | CL05B105KQ5NQNC | 三星 | Samsung | 0402 | MLCC | X7R | 1uF | 6.3V | ±10% | 0.25 |  | 150000 ppm/K |  |  |  |  | -55 ℃ | 125 ℃ | 1.05*0.55*0.55 mm | RoHS |  | 扫地机
X5R1uF060325V | 39 | 04160200000046 | 4-新品禁用 | 1uF/10V、1uF/25V采用0402封装 |  | Capacitor_MLCC_X5R_1 uF_±10%_25 V_0603_CC0603KRX5R8BB105_Yageo | CC0603KRX5R8BB105 | 国巨 | Yageo | 0603 | MLCC | X5R | 1uF | 25V | ±10% | 10% | [6 empty] | -55 ℃ | 85 ℃ | 1.7*0.9*0.9 mm | RoHS |  | 扫地机
X5R1uF060325V | 39 | 04160200000609 | 4-新品禁用 | 1uF/10V、1uF/25V采用0402封装 |  | Capacitor_MLCC_X5R_1 uF_±10%_25 V_0603_TCC0603X5R105K250CT_CCTC | TCC0603X5R105K250CT | 三环 | CCTC | 0603 | MLCC | X5R | 1uF | 25V | ±10% | 10% |  | 150000 ppm/K |  |  |  |  | -55 ℃ | 85 ℃ | 1.6*0.8*0.8 mm | RoHS |  | 扫地机
X5R1uF060325V | 39 | 04160200000028 | 4-新品禁用 | 1uF/10V、1uF/25V采用0402封装 |  | Capacitor_MLCC_X5R_1 uF_±10%_25 V_0603_CL10A105KA8NNNC_Samsung | CL10A105KA8NNNC | 三星 | Samsung | 0603 | MLCC | X5R | 1uF | 25V | ±10% |  |  | 150000 ppm/K |  |  |  |  | -55 ℃ | 85 ℃ | 1.8*1*0.9 mm | RoHS |  | 扫地机
X5R1uF060350V | 40 | 04160200000089 | 3-普通 | 价格无优势 |  | Capacitor_MLCC_X5R_1 uF_±10%_50 V_0603_CC0603KRX5R9BB105_Yageo | CC0603KRX5R9BB105 | 国巨 | Yageo | 0603 | MLCC | X5R | 1uF | 50V | ±10% | 10% | [6 empty] | -55 ℃ | 85 ℃ | 1.7*0.9*0.9 mm | RoHS |  | 扫地机
X5R1uF060350V | 40 | 04160200000545 | 2-推荐 |  |  | Capacitor_MLCC_X5R_1 uF_±10%_50 V_0603_TCC0603X5R105K500CT_CCTC | TCC0603X5R105K500CT | 三环 | CCTC | 0603 | MLCC | X5R | 1uF | 50V | ±10% | 10% |  | 150000 ppm/K |  |  |  |  | -55 ℃ | 85 ℃ | 1.6*0.8*0.8 mm | RoHS |  | 扫地机
X5R1uF060350V | 40 | 04160200000020 | 1-优选 |  |  | Capacitor_MLCC_X5R_1 uF_±10%_50 V_0603_CL10A105KB8NNNC_Samsung | CL10A105KB8NNNC | 三星 | Samsung | 0603 | MLCC | X5R | 1uF | 50V | ±10% |  |  | 150000 ppm/K |  |  |  |  | -55 ℃ | 85 ℃ | 1.8*1*0.9 mm | RoHS |  | 扫地机
X7R2.2nF020125V | #N/A | 04160200000412 | 4-新品禁用 | 1uF以下（pF 或 nF)统一封装为0402 |  | Capacitor_MLCC_X7R_2.2 nF_±10%_25 V_0201_0201B222K250CT_Walsin | 0201B222K250CT | 华新 | Walsin | 0201 | MLCC | X7R | 2.2nF | 25V | ±10% | 3.5% |  | 150000 ppm/K |  |  |  |  | -55 ℃ | 125 ℃ | 0.63*0.33*0.33 mm | RoHS |  | 扫地机
X7R2.2nF040250V | 41 | 04160200000072 | 2-推荐 |  |  | Capacitor_MLCC_X7R_2.2 nF_±10%_50 V_0402_CC0402KRX7R9BB222_Yageo | CC0402KRX7R9BB222 | 国巨 | Yageo | 0402 | MLCC | X7R | 2.2nF | 50V | ±10% | 2.5% | [6 empty] | -55 ℃ | 125 ℃ | 1.05*0.55*0.55 mm | RoHS |  | 扫地机
X7R2.2nF040250V | 41 | 04160200000540 | 1-优选 |  |  | Capacitor_MLCC_X7R_2.2 nF_±10%_50 V_0402_TCC0402X7R222K500AT_CCTC | TCC0402X7R222K500AT | 三环 | CCTC | 0402 | MLCC | X7R | 2.2nF | 50V | ±10% | 7% |  | 150000 ppm/K |  |  |  |  | -55 ℃ | 125 ℃ | 1*0.5*0.5 mm | RoHS |  | 扫地机
X7R2.2nF040250V | 41 | 04160200000008 | 4-新品禁用 | 非优选制造商 |  | Capacitor_MLCC_X7R_2.2 nF_±10%_50 V_0402_CL05B222KB5NNNC_Samsung | CL05B222KB5NNNC | 三星 | Samsung | 0402 | MLCC | X7R | 2.2nF | 50V | ±10% | 0.25 |  | 150000 ppm/K |  |  |  |  | -55 ℃ | 125 ℃ | 1.05*0.55*0.55 mm | RoHS |  | 扫地机
X5R2.2uF040216V | 42 | 04160200000069 | 3-普通 | 额定电压、容值非优选；但使用量大 |  | Capacitor_MLCC_X5R_2.2 uF_±10%_16 V_0402_CC0402KRX5R7BB225_Yageo | CC0402KRX5R7BB225 | 国巨 | Yageo | 0402 | MLCC | X5R | 2.2uF | 16V | ±10% | 10% | [6 empty] | -55 ℃ | 85 ℃ | 1.05*0.55*0.55 mm | RoHS |  | 扫地机
X5R2.2uF040216V | 42 | 04160200000550 | 3-普通 | 额定电压、容值非优选；但使用量大 |  | Capacitor_MLCC_X5R_2.2 uF_±10%_16 V_0402_TCC0402X5R225K160AT_CCTC | TCC0402X5R225K160AT | 三环 | CCTC | 0402 | MLCC | X5R | 2.2uF | 16V | ±10% | 10% |  | 150000 ppm/K |  |  |  |  | -55 ℃ | 85 ℃ | 1*0.5*0.5 mm | RoHS |  | 扫地机
X5R2.2uF040216V | 42 | 04160200000035 | 3-普通 | 额定电压、容值非优选；但使用量大 |  | Capacitor_MLCC_X5R_2.2 uF_±10%_16 V_0402_CL05A225KO5NQNC_Samsung | CL05A225KO5NQNC | 三星 | Samsung | 0402 | MLCC | X5R | 2.2uF | 16V | ±10% | 0.1 |  | 150000 ppm/K |  |  |  |  | -55 ℃ | 85 ℃ | 1.05*0.55*0.55 mm | RoHS |  | 扫地机
X5R2.2uF060316V | 43 | 04160200000144 | 4-新品禁用 | 额定电压非优选；2.2uF禁用 |  | Capacitor_MLCC_X5R_2.2 uF_±10%_16 V_0603_CC0603KRX5R7BB225_Yageo | CC0603KRX5R7BB225 | 国巨 | Yageo | 0603 | MLCC | X5R | 2.2uF | 16V | ±10% | 10% | [6 empty] | -55 ℃ | 85 ℃ | 1.7*0.9*0.9 mm | RoHS |  | 扫地机
X5R2.2uF060316V | 43 | 04160200000611 | 4-新品禁用 | 额定电压非优选；2.2uF禁用 |  | Capacitor_MLCC_X5R_2.2 uF_±10%_16 V_0603_TCC0603X5R225K160CT_CCTC | TCC0603X5R225K160CT | 三环 | CCTC | 0603 | MLCC | X5R | 2.2uF | 16V | ±10% | 10% |  | 150000 ppm/K |  |  |  |  | -55 ℃ | 85 ℃ | 1.6*0.8*0.8 mm | RoHS |  | 扫地机
X5R2.2uF060325V | 44 | 04160200000261 | 4-新品禁用 | 2.2uF禁用 |  | Capacitor_MLCC_X5R_2.2 uF_±10%_25 V_0603_CC0603KRX5R8BB225_Yageo | CC0603KRX5R8BB225 | 国巨 | Yageo | 0603 | MLCC | X5R | 2.2uF | 25V | ±10% | 10% | [6 empty] | -55 ℃ | 85 ℃ | 1.7*0.9*0.9 mm | RoHS |  | 扫地机
X5R2.2uF060325V | 44 | 04160200000612 | 4-新品禁用 | 2.2uF禁用 |  | Capacitor_MLCC_X5R_2.2 uF_±10%_25 V_0603_TCC0603X5R225K250CT_CCTC | TCC0603X5R225K250CT | 三环 | CCTC | 0603 | MLCC | X5R | 2.2uF | 25V | ±10% | 10% |  | 150000 ppm/K |  |  |  |  | -55 ℃ | 85 ℃ | 1.6*0.8*0.8 mm | RoHS |  | 扫地机
X5R2.2uF080550V | 45 | 04160200000067 | 4-新品禁用 | 2.2uF禁用 |  | Capacitor_MLCC_X5R_2.2 uF_±10%_50 V_0805_CC0805KKX5R9BB225_Yageo | CC0805KKX5R9BB225 | 国巨 | Yageo | 0805 | MLCC | X5R | 2.2uF | 50V | ±10% | 10% | [6 empty] | -55 ℃ | 85 ℃ | 2.2*1.45*1.45. mm | RoHS |  | 扫地机
X5R2.2uF080550V | 45 | 04160200000619 | 4-新品禁用 | 2.2uF禁用 |  | Capacitor_MLCC_X5R_2.2 uF_±10%_50 V_0805_TCC0805X5R225K500FT_CCTC | TCC0805X5R225K500FT | 三环 | CCTC | 0805 | MLCC | X5R | 2.2uF | 50V | ±10% | 10% |  | 150000 ppm/K |  |  |  |  | -55 ℃ | 85 ℃ | 2*1.25*1.25 mm | RoHS |  | 扫地机
X5R2.2uF080550V | 45 | 04160200000021 | 4-新品禁用 | 2.2uF禁用 |  | Capacitor_MLCC_X5R_2.2 uF_±10%_50 V_0805_CL21A225KBFNNNE_Samsung | CL21A225KBFNNNE | 三星 | Samsung | 0805 | MLCC | X5R | 2.2uF | 50V | ±10% |  |  | 150000 ppm/K |  |  |  |  | -55 ℃ | 85 ℃ | 2.15*1.35*1.25 mm | RoHS |  | 扫地机
NP0/C0G2.7pF040250V | 46 | 04160200000374 | 2-推荐 |  |  | Capacitor_MLCC_NP0/C0G_2.7 pF_±0.1pF_50 V_0402_CC0402BRNPO9BN2R7_Yageo | CC0402BRNPO9BN2R7 | 国巨 | Yageo | 0402 | MLCC | NP0/C0G | 2.7pF | 50V | ±0.1pF | 0.1% | [6 empty] | -55 ℃ | 125 ℃ | 1.05*0.55*0.55 mm | RoHS |  | 扫地机
NP0/C0G2.7pF040250V | 46 | 04160200000586 | 1-优选 |  |  | Capacitor_MLCC_NP0/C0G_2.7 pF_±0.1pF_50 V_0402_TCC0402C0G2R7B500AT_CCTC | TCC0402C0G2R7B500AT | 三环 | CCTC | 0402 | MLCC | NP0/C0G | 2.7pF | 50V | ±0.1pF | 0.22% |  | 30 ppm/K |  |  |  |  | -55 ℃ | 125 ℃ | 1.0*0.5*0.5 mm | RoHS |  | 扫地机
NP0/C0G2.7pF040250V | 46 | 04160200000376 | 5-淘汰 | 无项目使用 |  | Capacitor_MLCC_NP0/C0G_2.7 pF_±0.1pF_50 V_0402_CL05C2R7BB5NNNC_Samsung | CL05C2R7BB5NNNC | 三星 | Samsung | 0402 | MLCC | NP0/C0G | 2.7pF | 50V | ±0.1pF | [7 empty] | -55 ℃ | 125 ℃ | 1.05*0.55*0.55 mm | RoHS |  | 扫地机
X7R200nF060316V | #N/A | 04160200000439 | 4-新品禁用 | 额定电压非优选；小于1uF，封装不是0402 |  | Capacitor_MLCC_X7R_200 nF_±10%_16 V_0603_0603B204K160CT_Walsin | 0603B204K160CT | 华新 | Walsin | 0603 | MLCC | X7R | 200nF | 16V | ±10% |  |  | 150000 ppm/K |  |  |  |  | -55 ℃ | 125 ℃ | 1.7*0.9*0.87 mm | RoHS |  | 扫地机
NP0/C0G20pF040250V | 47 | 04160200000059 | 2-推荐 |  |  | Capacitor_MLCC_NP0/C0G_20 pF_±5%_50 V_0402_CC0402JRNPO9BN200_Yageo | CC0402JRNPO9BN200 | 国巨 | Yageo | 0402 | MLCC | NP0/C0G | 20pF | 50V | ±5% | 0.1% | [6 empty] | -55 ℃ | 125 ℃ | 1.05*0.55*0.55 mm | RoHS |  | 扫地机
NP0/C0G20pF040250V | 47 | 04160200000548 | 1-优选 |  |  | Capacitor_MLCC_NP0/C0G_20 pF_±5%_50 V_0402_TCC0402C0G200J500AT_CCTC | TCC0402C0G200J500AT | 三环 | CCTC | 0402 | MLCC | NP0/C0G | 20pF | 50V | ±5% | 0.125% |  | 150000 ppm/K |  |  |  |  | -55 ℃ | 125 ℃ | 1*0.5*0.5 mm | RoHS |  | 扫地机
NP0/C0G20pF040250V | 47 | 04160200000665 | 4-新品禁用 | 与04160200000548重复 |  | Capacitor_MLCC_NP0/C0G_20 pF_±5%_50 V_0402_TCC0402COG200J500AT_CCTC | TCC0402C0G200J500AT | 三环 | CCTC | 0402 | MLCC | NP0/C0G | 20pF | 50V | ±5% | 0.12% | [6 empty] | -55 ℃ | 125 ℃ | 1*0.5*0.5 mm | RoHS |  | 扫地机
X5R20pF040250V | #N/A | 04160200000029 | 4-新品禁用 | 非优选制造商，推荐04160200000548、04160200000059 |  | Capacitor_MLCC_X5R_20 pF_±5%_50 V_0402_CL05C200JB5NNNC_Samsung | CL05C200JB5NNNC | 三星 | Samsung | 0402 | MLCC | X5R | 20pF | 50V | ±5% | 0.25 |  | 150000 ppm/K |  |  |  |  | -55 ℃ | 85 ℃ | 1.05*0.55*0.55 mm | RoHS |  | 扫地机
X5R220nF040225V | 48 | 04160200000044 | 2-推荐 |  | 与X7R比价 | Capacitor_MLCC_X5R_220 nF_±10%_25 V_0402_CC0402KRX5R8BB224_Yageo | CC0402KRX5R8BB224 | 国巨 | Yageo | 0402 | MLCC | X5R | 220nF | 25V | ±10% | 10% | [6 empty] | -55 ℃ | 85 ℃ | 1.05*0.55*0.55 mm | RoHS |  | 扫地机
X5R220nF040225V | 48 | 04160200000597 | 1-优选 |  | 与X7R比价 | Capacitor_MLCC_X5R_220 nF_±10%_25 V_0402_TCC0402X5R224K250AT_CCTC | TCC0402X5R224K250AT | 三环 | CCTC | 0402 | MLCC | X5R | 220nF | 25V | ±10% | 7% |  | 150000 ppm/K |  |  |  |  | -55 ℃ | 85 ℃ | 1.0*0.5*0.5 mm | RoHS |  | 扫地机
X7R220nF040216V | 49 | 04160200000344 | 4-新品禁用 | 额定电压非优选 |  | Capacitor_MLCC_X7R_220 nF_±10%_16 V_0402_CC0402KRX7R7BB224_Yageo | CC0402KRX7R7BB224 | 国巨 | Yageo | 0402 | MLCC | X7R | 220nF | 16V | ±10% | 2.5% | [6 empty] | -55 ℃ | 125 ℃ | 1.05*0.55*0.55 mm | RoHS |  | 扫地机
X7R220nF040216V | 49 | 04160200000541 | 4-新品禁用 | 额定电压非优选 |  | Capacitor_MLCC_X7R_220 nF_±10%_16 V_0402_TCC0402X7R224K160AT_CCTC | TCC0402X7R224K160AT | 三环 | CCTC | 0402 | MLCC | X7R | 220nF | 16V | ±10% | 10% |  | 150000 ppm/K |  |  |  |  | -55 ℃ | 125 ℃ | 1*0.5*0.5 mm | RoHS |  | 扫地机
X7R220nF040216V | 49 | 04160200000010 | 4-新品禁用 | 额定电压非优选 |  | Capacitor_MLCC_X7R_220 nF_±10%_16 V_0402_CL05B224KO5NNNC_Samsung | CL05B224KO5NNNC | 三星 | Samsung | 0402 | MLCC | X7R | 220nF | 16V | ±10% | 0.25 |  | 150000 ppm/K |  |  |  |  | -55 ℃ | 125 ℃ | 1.05*0.55*0.55 mm | RoHS |  | 扫地机
X7R220nF040225V | 50 | 04160200000703 | 1-优选 |  |  | Capacitor_MLCC_X7R_220nF_±10%_25 V_0402_TCC0402X7R224K250AT_CCTC | TCC0402X7R224K250AT | 三环 | CCTC | 0402 | MLCC | X7R | 220nF | 25V | ±10% | 10% | [6 empty] | -55 ℃ | 125 ℃ | 1.0*0.5*0.5 | RoHS | 20240522 V02版新增编码 | 扫地机
X7R220nF040225V | 50 | 04160200000734 | 2-推荐 |  |  | Capacitor_MLCC_X7R_220nF_±10%_25 V_0402_CC0402KRX7R8BB224_Yageo | CC0402KRX7R8BB224 | 国巨 | Yageo | 0402 | MLCC | X7R | 220nF | 25V | ±10% | 10% | [6 empty] | -55 ℃ | 125 ℃ | 1.0*0.5*0.5 | RoHS
X7R220nF060316V | 51 | 04160200000467 | 4-新品禁用 | 额定电压非优选；小于1uF，封装不是0402 |  | Capacitor_MLCC_X7R_220 nF_±10%_16 V_0603_0603B224K160CT_Walsin | 0603B224K160CT | 华新 | Walsin | 0603 | MLCC | X7R | 220nF | 16V | ±10% |  |  | 150000 ppm/K |  |  |  |  | -55 ℃ | 125 ℃ | 1.7*0.9*0.87 mm | RoHS |  | 扫地机
X7R220nF060316V | 51 | 04160200000615 | 4-新品禁用 | 额定电压非优选；小于1uF，封装不是0402 |  | Capacitor_MLCC_X7R_220 nF_±10%_16 V_0603_TCC0603X7R224K160CT_CCTC | TCC0603X7R224K160CT | 三环 | CCTC | 0603 | MLCC | X7R | 220nF | 16V | ±10% | 7% |  | 150000 ppm/K |  |  |  |  | -55 ℃ | 125 ℃ | 1.6*0.8*0.8 mm | RoHS |  | 扫地机
X7R220nF060316V | 51 | 04160200000457 | 4-新品禁用 | 额定电压非优选；小于1uF，封装不是0402 |  | Capacitor_MLCC_X7R_220 nF_±10%_16 V_0603_CL10B224KO8NNNC_Samsung | CL10B224KO8NNNC | 三星 | Samsung | 0603 | MLCC | X7R | 220nF | 16V | ±10% |  |  | 150000 ppm/K |  |  |  |  | -55 ℃ | 125 ℃ | 1.8*1*0.9 mm | RoHS |  | 扫地机
X7R220nF060350V | 52 | 04160200000084 | 2-推荐 |  |  | Capacitor_MLCC_X7R_220 nF_±10%_50 V_0603_CC0603KRX7R9BB224_Yageo | CC0603KRX7R9BB224 | 国巨 | Yageo | 0603 | MLCC | X7R | 220nF | 50V | ±10% | 2.5% | [6 empty] | -55 ℃ | 125 ℃ | 1.7*0.9*0.9 mm | RoHS | 20240522 V02版新增编码 | 扫地机
X7R220nF060350V | 52 | 04160200000718 | 1-优选 |  |  | Capacitor_MLCC_X7R_220nF_±10%_50 V_0603_TCC0603X7R224K500CT_CCTC | TCC0603X7R224K500CT | 三环 | CCTC | 0603 | MLCC | X7R | 220nF | 50V | ±10% | 7% | [6 empty] | -55 ℃ | 125 ℃ | 1.6*0.8*0.8 | RoHS | 20240522 V02版新增编码 | 扫地机
NP0/C0G220pF040250V | #N/A | 04160200000651 | 4-新品禁用 | 无项目使用 |  | Capacitor_MLCC_NP0/C0G_220pF_±5%_50 V_SMD_TCC0402COG221J500AT_CCTC | TCC0402COG221J500AT | 三环 | CCTC | 0402 | MLCC | NP0/C0G | 220pF | 50V | ±5% | 0.1% | [6 empty] | -55 ℃ | 125 ℃ | 1*0.5*0.5 | RoHS |  | 扫地机
X7R220pF040250V | 53 | 04160200000375 | 2-推荐 |  |  | Capacitor_MLCC_X7R_220 pF_±10%_50 V_0402_CC0402KRX7R9BB221_Yageo | CC0402KRX7R9BB221 | 国巨 | Yageo | 0402 | MLCC | X7R | 220pF | 50V | ±10% | 2.5% | [6 empty] | -55 ℃ | 125 ℃ | 1.05*0.55*0.55 mm | RoHS |  | 扫地机
X7R220pF040250V | 53 | 04160200000603 | 1-优选 |  |  | Capacitor_MLCC_X7R_220 pF_±10%_50 V_0402_TCC0402X7R221K500AT_CCTC | TCC0402X7R221K500AT | 三环 | CCTC | 0402 | MLCC | X7R | 220pF | 50V | ±10% | 7% |  | 150000 ppm/K |  |  |  |  | -55 ℃ | 125 ℃ | 1.0*0.5*0.5 mm | RoHS |  | 扫地机
NP0/C0G220pF060350V | #N/A | 04160200000697 | 4-新品禁用 | 1uF以下（pF 或 nF)统一封装为0402 | R2399 2D雷达使用 | Capacitor_MLCC_NP0/C0G_220pF_±5%_50 V_0603_TCC0603COG221J500CT_CCTC | TCC0603COG221J500CT | 三环 | CCTC | 0603 | MLCC | NP0/C0G | 220pF | 50V | ±5% | 0.1% | [6 empty] | -55 ℃ | 125 ℃ | 1.6*0.8*0.8 | RoHS | 20240522 V02版新增编码 | 扫地机
X7R22nF040225V | 54 | 04160200000348 | 2-推荐 |  |  | Capacitor_MLCC_X7R_22 nF_±10%_25 V_0402_CC0402KRX7R8BB223_Yageo | CC0402KRX7R8BB223 | 国巨 | Yageo | 0402 | MLCC | X7R | 22nF | 25V | ±10% | 2.5% | [6 empty] | -55 ℃ | 125 ℃ | 1.05*0.55*0.55 mm | RoHS |  | 扫地机
X7R22nF040225V | 54 | 04160200000567 | 1-优选 |  |  | Capacitor_MLCC_X7R_22 nF_±10%_25 V_0402_TCC0402X7R223K250AT_CCTC | TCC0402X7R223K250AT | 三环 | CCTC | 0402 | MLCC | X7R | 22nF | 25V | ±10% | 7% |  | 150000 ppm/K |  |  |  |  | -55 ℃ | 125 ℃ | 1*0.5*0.5 mm | RoHS |  | 扫地机
X7R22nF040225V | 54 | 04160200000346 | 4-新品禁用 | 非优选制造商 |  | Capacitor_MLCC_X7R_22 nF_±10%_25 V_0402_CL05B223KA5NNNC_Samsung | CL05B223KA5NNNC | 三星 | Samsung | 0402 | MLCC | X7R | 22nF | 25V | ±10% | 0.25 |  | 150000 ppm/K |  |  |  |  | -55 ℃ | 125 ℃ | 1.05*0.55*0.55 mm | RoHS |  | 扫地机
X7R22nF040250V | #N/A | 04160200000086 | 4-新品禁用 | 新项目不使用 |  | Capacitor_MLCC_X7R_22 nF_±10%_50 V_0402_CC0402KRX7R9BB223_Yageo | CC0402KRX7R9BB223 | 国巨 | Yageo | 0402 | MLCC | X7R | 22nF | 50V | ±10% | 2.5% | [6 empty] | -55 ℃ | 125 ℃ | 1.05*0.55*0.55 mm | RoHS |  | 扫地机
M3L22nF080550V | #N/A | 04160200000683 | 4-新品禁用 | 新项目不使用 |  | Capacitor_MLCC_M3L_22nF_±5%_50 V_0805_TCC0805M3L223J500FT_CCTC | TCC0805M3L223J500FT | 三环 | CCTC | 0805 | MLCC | M3L | 22nF | 50V | ±5% | 2.5% |  | 1000 ppm/K |  |  |  |  | -55 ℃ | 125 ℃ | 2*1.25*1.25 | RoHS | 20240522 V02版新增编码 | 扫地机
NP0/C0G22pF040250V | 55 | 04160200000042 | 2-推荐 |  |  | Capacitor_MLCC_NP0/C0G_22 pF_±5%_50 V_0402_CC0402JRNPO9BN220_Yageo | CC0402JRNPO9BN220 | 国巨 | Yageo | 0402 | MLCC | NP0/C0G | 22pF | 50V | ±5% | 0.1% | [6 empty] | -55 ℃ | 125 ℃ | 1.05*0.55*0.55 mm | RoHS |  | 扫地机
NP0/C0G22pF040250V | 55 | 04160200000591 | 1-优选 |  |  | Capacitor_MLCC_NP0/C0G_22 pF_±5%_50 V_0402_TCC0402C0G220J500AT_CCTC | TCC0402C0G220J500AT | 三环 | CCTC | 0402 | MLCC | NP0/C0G | 22pF | 50V | ±5% | 0.12% |  | 30 ppm/K |  |  |  |  | -55 ℃ | 125 ℃ | 1.0*0.5*0.5 mm | RoHS |  | 扫地机
NP0/C0G22pF040250V | 55 | 04160200000004 | 4-新品禁用 | 非优选制造商 |  | Capacitor_MLCC_NP0/C0G_22 pF_±5%_50 V_0402_CL05C220JB5NNNC_Samsung | CL05C220JB5NNNC | 三星 | Samsung | 0402 | MLCC | NP0/C0G | 22pF | 50V | ±5% | [7 empty] | -55 ℃ | 125 ℃ | 1.05*0.55*0.55 mm | RoHS |  | 扫地机
X5R22uF060310V | 56 | 04160200000039 | 3-普通 | 22uF只保留10V（0805封装）， 禁用16V、25V、50V及以上电压，使用量大 |  | Capacitor_MLCC_X5R_22 uF_±20%_10 V_0603_CL10A226MP8NUNE_Samsung | CL10A226MP8NUNE | 三星 | Samsung | 0603 | MLCC | X5R | 22uF | 10V | ±20% |  |  | 150000 ppm/K |  |  |  |  | -55 ℃ | 85 ℃ | 1.8*1*0.9 mm | RoHS |  | 扫地机
X5R22uF060310V | 56 | 04160200000720 | 3-普通 | 22uF只保留10V（0805封装）， 禁用16V、25V、50V及以上电压，使用量大 |  | Capacitor_MLCC_X5R_22uF_±20%_10 V_0603_TCC0603X5R226M100CT_CCTC | TCC0603X5R226M100CT | 三环 | CCTC | 0603 | MLCC | X5R | 22uF | 10V | ±20% | 10% | [6 empty] | -55 ℃ | 85 ℃ | 1.6*0.8*0.8 | RoHS | 20240522 V02版新增编码 | 扫地机
X5R22uF060316V | #N/A | 04160200000012 | 4-新品禁用 | 22uF只保留10V、0805封装 | R2401使用 | Capacitor_MLCC_X5R_22 uF_±20%_16 V_0603_CL10A226MO7JZNC_Samsung | CL10A226MO7JZNC | 三星 | Samsung | 0603 | MLCC | X5R | 22uF | 16V | ±20% |  |  | 150000 ppm/K |  |  |  |  | -55 ℃ | 85 ℃ | 1.8*1*0.9 mm | RoHS | 20240522 V02版新增编码 | 扫地机
X5R22uF080510V | 57 | 04160200000555 | 2-推荐 |  |  | Capacitor_MLCC_X5R_22 uF_±20%_10 V_0805_TCC0805X5R226M100FT_CCTC | TCC0805X5R226M100FT | 三环 | CCTC | 0805 | MLCC | X5R | 22uF | 10V | ±20% | 10% |  | 150000 ppm/K |  |  |  |  | -55 ℃ | 85 ℃ | 2*1.25*1.25 mm | RoHS |  | 扫地机
X5R22uF080510V | 57 | 04160200000071 | 1-优选 | 22uF只保留10V、0805封装 |  | Capacitor_MLCC_X5R_22 uF_±20%_10 V_0805_CL21A226MPQNNNE_Samsung | CL21A226MPQNNNE | 三星 | Samsung | 0805 | MLCC | X5R | 22uF | 10V | ±20% |  |  | 150000 ppm/K |  |  |  |  | -55 ℃ | 85 ℃ | 2.15*1.35*1.25 mm | RoHS |  | 扫地机
X5R22uF080510V | 57 | 04160200000256 | 1-优选 |  |  | Capacitor_MLCC_X5R_22 uF_±20%_10 V_0805_CC0805MKX5R6BB226_Yageo | CC0805MKX5R6BB226 | 国巨 | Yageo | 0805 | MLCC | X5R | 22uF | 10V | ±20% | 10% | [6 empty] | -55 ℃ | 85 ℃ | 2.2*1.45*1.45. mm | RoHS |  | 扫地机
X5R22uF080510V | 57 | 04160200000205 | 4-新品禁用 | 与04160200000256重复；22uF只保留10V、0805封装 |  | Capacitor_MLCC_X5R_22 uF_±20%_10 V_0805_CC0805MKX5R6BB226_Yageo | CC0805MKX5R6BB226 | 国巨 | Yageo | 0805 | MLCC | X5R | 22uF | 10V | ±20% | 10% | [6 empty] | -55 ℃ | 85 ℃ | 2.2*1.45*1.45. mm | RoHS |  | 扫地机
X5R22uF080525V | 58 | 04160200000173 | 4-新品禁用 | 22uF只保留10V（0805封装）， 禁用16V、25V、50V及以上电压；制造商是NRND状态 |  | Capacitor_MLCC_X5R_22 uF_±20%_25 V_0805_CL21A226MAQNNNE_Samsung | CL21A226MAQNNNE | 三星 | Samsung | 0805 | MLCC | X5R | 22uF | 25V | ±20% |  |  | 150000 ppm/K |  |  |  |  | -55 ℃ | 85 ℃ | 2.15*1.35*1.25 mm | RoHS |  | 扫地机
X5R22uF080525V | 58 | 04160200000432 | 3-普通 | 22uF只保留10V（0805封装） | R2445使用 | Capacitor_MLCC_X5R_22 uF_±20%_25 V_0805_CL21A226MAYNNNE_Samsung | CL21A226MAYNNNE | 三星 | Samsung | 0805 | MLCC | X5R | 22uF | 25V | ±20% |  |  | 150000 ppm/K |  |  |  |  | -55 ℃ | 85 ℃ | 2.15*1.35*1.25 mm | RoHS |  | 扫地机
X5R22uF080525V | 58 | 04160200000565 | 3-普通 | 22uF只保留10V、0805封装 |  | Capacitor_MLCC_X5R_22 uF_±20%_25 V_0805_TCC0805X5R226M250FT_CCTC | TCC0805X5R226M250FT | 三环 | CCTC | 0805 | MLCC | X5R | 22uF | 25V | ±20% | 10% |  | 150000 ppm/K |  |  |  |  | -55 ℃ | 85 ℃ | 2*1.25*1.25 mm | RoHS |  | 扫地机
X5R22uF120635V | #N/A | 04160200000408 | 4-新品禁用 | 22uF只保留10V、0805封装 | 找替代，R2401使用 | Capacitor_MLCC_X5R_22 uF_±20%_35 V_1206_C3216X5R1V226MTJ00E_TDK | C3216X5R1V226MTJ00E | 东电 | TDK | 1206 | MLCC | X5R | 22uF | 35V | ±20% |  |  | 150000 ppm/K |  |  |  |  | -55 ℃ | 85 ℃ | 3.4*1.8*1.8 mm | RoHS |  | 扫地机
NP0/C0G27pF040250V | 59 | 04160200000049 | 2-推荐 |  |  | Capacitor_MLCC_NP0/C0G_27 pF_±5%_50 V_0402_CC0402JRNPO9BN270_Yageo | CC0402JRNPO9BN270 | 国巨 | Yageo | 0402 | MLCC | NP0/C0G | 27pF | 50V | ±5% | 0.1% | [6 empty] | -55 ℃ | 125 ℃ | 1.05*0.55*0.55 mm | RoHS |  | 扫地机
NP0/C0G27pF040250V | 59 | 04160200000592 | 1-优选 |  |  | Capacitor_MLCC_NP0/C0G_27 pF_±5%_50 V_0402_TCC0402C0G270J500AT_CCTC | TCC0402C0G270J500AT | 三环 | CCTC | 0402 | MLCC | NP0/C0G | 27pF | 50V | ±5% | 0.11% |  | 30 ppm/K |  |  |  |  | -55 ℃ | 125 ℃ | 1.0*0.5*0.5 mm | RoHS |  | 扫地机
X7R27pF040250V | #N/A | 04160200000005 | 4-新品禁用 | 非优选制造商；推荐04160200000592、04160200000049 |  | Capacitor_MLCC_X7R_27 pF_±5%_50 V_0402_CL05C270JB5NNNC_Samsung | CL05C270JB5NNNC | 三星 | Samsung | 0402 | MLCC | X7R | 27pF | 50V | ±5% | 0.25 |  | 150000 ppm/K |  |  |  |  | -55 ℃ | 125 ℃ | 1.05*0.55*0.55 mm | RoHS |  | 扫地机
X7R3.3nF020125V | 60 | 04160200000520 | 4-新品禁用 | 1uF以下（pF 或 nF)统一封装为0402 |  | Capacitor_MLCC_X7R_3.3 nF_±10%_25 V_0201_CC0201KRX7R8BB332_Yageo | CC0201KRX7R8BB332 | 国巨 | Yageo | 0201 | MLCC | X7R | 3.3nF | 25V | ±10% | 2.5% | [6 empty] | -55 ℃ | 125 ℃ | 0.63*0.33*0.33 mm | RoHS |  | 扫地机
X7R3.3nF020125V | 60 | 04160200000413 | 4-新品禁用 | 1uF以下（pF 或 nF)统一封装为0402 |  | Capacitor_MLCC_X7R_3.3 nF_±10%_25 V_0201_0201B332K250CT_Walsin | 0201B332K250CT | 华新 | Walsin | 0201 | MLCC | X7R | 3.3nF | 25V | ±10% | 3.5% |  | 150000 ppm/K |  |  |  |  | -55 ℃ | 125 ℃ | 0.63*0.33*0.33 mm | RoHS |  | 扫地机
X7R3.3nF020125V | 60 | 04160200000453 | 4-新品禁用 | 1uF以下（pF 或 nF)统一封装为0402 |  | Capacitor_MLCC_X7R_3.3 nF_±10%_25 V_0201_C0201X7R332K250NTA_Eyang | C0201X7R332K250NTA | 宇阳 | Eyang | 0201 | MLCC | X7R | 3.3nF | 25V | ±10% |  |  | 150000 ppm/K |  |  |  |  | -55 ℃ | 125 ℃ | 0.63*0.33*0.33 mm | RoHS |  | 扫地机
X7R3.3nF040250V | 61 | 04160200000272 | 2-推荐 |  |  | Capacitor_MLCC_X7R_3.3 nF_±10%_50 V_0402_CC0402KRX7R9BB332_Yageo | CC0402KRX7R9BB332 | 国巨 | Yageo | 0402 | MLCC | X7R | 3.3nF | 50V | ±10% | 2.5% | [6 empty] | -55 ℃ | 125 ℃ | 1.05*0.55*0.55 mm | RoHS |  | 扫地机
X7R3.3nF040250V | 61 | 04160200000559 | 1-优选 |  |  | Capacitor_MLCC_X7R_3.3 nF_±10%_50 V_0402_TCC0402X7R332K500AT_CCTC | TCC0402X7R332K500AT | 三环 | CCTC | 0402 | MLCC | X7R | 3.3nF | 50V | ±10% | 7% |  | 150000 ppm/K |  |  |  |  | -55 ℃ | 125 ℃ | 1*0.5*0.5 mm | RoHS |  | 扫地机
NP0/C0G3.9pF040250V | 62 | 04160200000266 | 2-推荐 |  |  | Capacitor_MLCC_NP0/C0G_3.9 pF_±5%_50 V_0402_CC0402CRNPO9BN3R9_Yageo | CC0402CRNPO9BN3R9 | 国巨 | Yageo | 0402 | MLCC | NP0/C0G | 3.9pF | 50V | ±5% | 0.1% | [6 empty] | -55 ℃ | 125 ℃ | 1.05*0.55*0.55 mm | RoHS |  | 扫地机
NP0/C0G3.9pF040250V | 62 | 04160200000595 | 1-优选 |  |  | Capacitor_MLCC_NP0/C0G_3.9 pF_±0.25pF_50 V_0402_TCC0402C0G3R9C500AT_CCTC | TCC0402C0G3R9C500AT | 三环 | CCTC | 0402 | MLCC | NP0/C0G | 3.9pF | 50V | ±0.25pF | 0.21% |  | 30 ppm/K |  |  |  |  | -55 ℃ | 125 ℃ | 1.0*0.5*0.5 mm | RoHS |  | 扫地机
NP0/C0G3.9pF040250V | 62 | 04160200000458 | 4-新品禁用 | 不使用±0.1㎊ |  | Capacitor_MLCC_NP0/C0G_3.9 pF_±0.1pF_50 V_0402_CC0402BRNPO9BN3R9_Yageo | CC0402BRNPO9BN3R9 | 国巨 | Yageo | 0402 | MLCC | NP0/C0G | 3.9pF | 50V | ±0.1pF | 0.1% | [6 empty] | -55 ℃ | 125 ℃ | 1.05*0.55*0.55 mm | RoHS |  | 扫地机
NP0/C0G3.9pF040250V | 62 | 04160200000594 | 5-淘汰 | 无项目使用 |  | Capacitor_MLCC_NP0/C0G_3.9 pF_±0.1pF_50 V_0402_TCC0402C0G3R9B500AT_CCTC | TCC0402C0G3R9B500AT | 三环 | CCTC | 0402 | MLCC | NP0/C0G | 3.9pF | 50V | ±0.1pF | 0.21% |  | 30 ppm/K |  |  |  |  | -55 ℃ | 125 ℃ | 1.0*0.5*0.5 mm | RoHS |  | 扫地机
NP0/C0G3.9pF040250V | 62 | 04160200000263 | 4-新品禁用 | 不使用±0.1㎊ |  | Capacitor_MLCC_NP0/C0G_3.9 pF_±0.1pF_50 V_0402_CL05C3R9BB5NNNC_Samsung | CL05C3R9BB5NNNC | 三星 | Samsung | 0402 | MLCC | NP0/C0G | 3.9pF | 50V | ±0.1pF | [7 empty] | -55 ℃ | 125 ℃ | 1.05*0.55*0.55 mm | RoHS |  | 扫地机
NP0/C0G30pF040250V | 63 | 04160200000428 | 2-推荐 |  |  | Capacitor_MLCC_NP0/C0G_30 pF_±5%_50 V_0402_CC0402JRNPO9BN300_Yageo | CC0402JRNPO9BN300 | 国巨 | Yageo | 0402 | MLCC | NP0/C0G | 30pF | 50V | ±5% | 0.1% | [6 empty] | -55 ℃ | 125 ℃ | 1.05*0.55*0.55 mm | RoHS |  | 扫地机
NP0/C0G30pF040250V | 63 | 04160200000593 | 1-优选 |  |  | Capacitor_MLCC_NP0/C0G_30 pF_±5%_50 V_0402_TCC0402C0G300J500AT_CCTC | TCC0402C0G300J500AT | 三环 | CCTC | 0402 | MLCC | NP0/C0G | 30pF | 50V | ±5% | 0.1% |  | 30 ppm/K |  |  |  |  | -55 ℃ | 125 ℃ | 1.0*0.5*0.5 mm | RoHS |  | 扫地机
X7R330pF040250V | 64 | 04160200000490 | 2-推荐 |  |  | Capacitor_MLCC_X7R_330 pF_±10%_50 V_0402_CC0402KRX7R9BB331_Yageo | CC0402KRX7R9BB331 | 国巨 | Yageo | 0402 | MLCC | X7R | 330pF | 50V | ±10% | 2.5% | [6 empty] | -55 ℃ | 125 ℃ | 1.05*0.55*0.55 mm | RoHS |  | 扫地机
X7R330pF040250V | 64 | 04160200000733 | 1-优选 |  |  | Capacitor_MLCC_X7R_330pF_±10%_50 V_0402_TCC0402X7R331K500AT_CCTC | TCC0402X7R331K500AT | 三环 | CCTC | 0402 | MLCC | X7R | 330pF | 50V | ±10% | 7% | [6 empty] | -55 ℃ | 125 ℃ | 1.0*0.5*0.5 mm
X7R33nF040250V | 65 | 04160200000252 | 2-推荐 |  |  | Capacitor_MLCC_X7R_33 nF_±10%_50 V_0402_CC0402KRX7R9BB333_Yageo | CC0402KRX7R9BB333 | 国巨 | Yageo | 0402 | MLCC | X7R | 33nF | 50V | ±10% | 2.5% | [6 empty] | -55 ℃ | 125 ℃ | 1.05*0.55*0.55 mm | RoHS |  | 扫地机
X7R33nF040250V | 65 | 04160200000604 | 1-优选 |  |  | Capacitor_MLCC_X7R_33 nF_±10%_50 V_0402_TCC0402X7R333K500AT_CCTC | TCC0402X7R333K500AT | 三环 | CCTC | 0402 | MLCC | X7R | 33nF | 50V | ±10% | 7% |  | 150000 ppm/K |  |  |  |  | -55 ℃ | 125 ℃ | 1.0*0.5*0.5 mm | RoHS |  | 扫地机
X7R33nF040250V | 65 | 04160200000270 | 4-新品禁用 | 非优选制造商 |  | Capacitor_MLCC_X7R_33 nF_±10%_50 V_0402_CL05B333KB5NNNC_Samsung | CL05B333KB5NNNC | 三星 | Samsung | 0402 | MLCC | X7R | 33nF | 50V | ±10% | 0.25 |  | 150000 ppm/K |  |  |  |  | -55 ℃ | 125 ℃ | 1.05*0.55*0.55 mm | RoHS |  | 扫地机
NP0/C0G33pF040250V | 66 | 04160200000706 | 2-推荐 |  |  | Capacitor_MLCC_NP0/C0G_33pF_±5%_50 V_0402_CC0402JRNPO9BN330_Yageo | CC0402JRNPO9BN330 | 国巨 | Yageo | 0402 | MLCC | NP0/C0G | 33pF | 50V | ±5% | [7 empty] | -55 ℃ | 125 ℃ | 1.05*0.55*0.55 | Yes | 20240522 V02版新增编码 | 扫地机
NP0/C0G33pF040250V | 66 | 04160200000625 | 1-优选 |  |  | Capacitor_MLCC_NP0/C0G_33pF_±5%_50 V_0402_TCC0402C0G330J500AT_CCTC | TCC0402C0G330J500AT | 三环 | CCTC | 0402 | MLCC | NP0/C0G | 33pF | 50V | ±5% | 0.29% |  | 30 ppm/K |  |  |  |  | -55 ℃ | 125 ℃ | 1.0*0.5*0.5 | RoHS |  | 扫地机
NP0/C0G33pF040250V | 66 | 04160200000083 | 4-新品禁用 | 容差不使用1%，使用5% |  | Capacitor_MLCC_NP0/C0G_33 pF_±1%_50 V_0402_CC0402FRNPO9BN330_Yageo | CC0402FRNPO9BN330 | 国巨 | Yageo | 0402 | MLCC | NP0/C0G | 33pF | 50V | ±1% | 0.1% | [6 empty] | -55 ℃ | 125 ℃ | 1.05*0.55*0.55 mm | RoHS |  | 扫地机
X7R390nF060316V | 67 | 04160200000433 | 4-新品禁用 | 额定电压非优选；小于1uF，封装不是0402 |  | Capacitor_MLCC_X7R_390 nF_±10%_16 V_0603_CC0603KRX7R7BB394_Yageo | CC0603KRX7R7BB394 | 国巨 | Yageo | 0603 | MLCC | X7R | 390nF | 16V | ±10% | 2.5% | [6 empty] | -55 ℃ | 125 ℃ | 1.7*0.9*0.9 mm | RoHS |  | 扫地机
X7R390nF060316V | 67 | 04160200000616 | 4-新品禁用 | 额定电压非优选；小于1uF，封装不是0402 |  | Capacitor_MLCC_X7R_390 nF_±10%_16 V_0603_TCC0603X7R394K160CT_CCTC | TCC0603X7R394K160CT | 三环 | CCTC | 0603 | MLCC | X7R | 390nF | 16V | ±10% | 7% |  | 150000 ppm/K |  |  |  |  | -55 ℃ | 125 ℃ | 1.6*0.8*0.8 mm | RoHS |  | 扫地机
X5R4.7nF020110V | #N/A | 04160200000455 | 4-新品禁用 | 小于1uF，封装不是0402 |  | Capacitor_MLCC_X5R_4.7 nF_±10%_10 V_0201_CC0201KRX5R6BB472_Yageo | CC0201KRX5R6BB472 | 国巨 | Yageo | 0201 | MLCC | X5R | 4.7nF | 10V | ±10% | 10% | [6 empty] | -55 ℃ | 85 ℃ | 0.63*0.33*0.33 mm | RoHS |  | 扫地机
X7R4.7nF020110V | #N/A | 04160200000454 | 4-新品禁用 | 小于1uF，封装不是0402 |  | Capacitor_MLCC_X7R_4.7 nF_±10%_10 V_0201_CC0201KRX7R6BB472_Yageo | CC0201KRX7R6BB472 | 国巨 | Yageo | 0201 | MLCC | X7R | 4.7nF | 10V | ±10% | 2.5% | [6 empty] | -55 ℃ | 125 ℃ | 0.63*0.33*0.33 mm | RoHS |  | 扫地机
X7R4.7nF020125V | #N/A | 04160200000416 | 4-新品禁用 | 1uF以下（pF 或 nF)统一封装为0402 |  | Capacitor_MLCC_X7R_4.7 nF_±10%_25 V_0201_0201B472K250CT_Walsin | 0201B472K250CT | 华新 | Walsin | 0201 | MLCC | X7R | 4.7nF | 25V | ±10% | 3.5% |  | 150000 ppm/K |  |  |  |  | -55 ℃ | 125 ℃ | 0.63*0.33*0.33 mm | RoHS |  | 扫地机
X7R4.7nF040225V | 68 | 04160200000073 | 4-新品禁用 | 归一到50V |  | Capacitor_MLCC_X7R_4.7 nF_±10%_25 V_0402_CC0402KRX7R8BB472_Yageo | CC0402KRX7R8BB472 | 国巨 | Yageo | 0402 | MLCC | X7R | 4.7nF | 25V | ±10% | 2.5% | [6 empty] | -55 ℃ | 125 ℃ | 1.05*0.55*0.55 mm | RoHS |  | 扫地机
X7R4.7nF040225V | 68 | 04160200000606 | 4-新品禁用 | 归一到50V的04160200000607 |  | Capacitor_MLCC_X7R_4.7 nF_±10%_25 V_0402_TCC0402X7R472K250AT_CCTC | TCC0402X7R472K250AT | 三环 | CCTC | 0402 | MLCC | X7R | 4.7nF | 25V | ±10% | 7% |  | 150000 ppm/K |  |  |  |  | -55 ℃ | 125 ℃ | 1.0*0.5*0.5 mm | RoHS |  | 扫地机
X7R4.7nF040250V | 69 | 04160200000607 | 1-优选 |  |  | Capacitor_MLCC_X7R_4.7 nF_±10%_50 V_0402_TCC0402X7R472K500AT_CCTC | TCC0402X7R472K500AT | 三环 | CCTC | 0402 | MLCC | X7R | 4.7nF | 50V | ±10% | 7% |  | 150000 ppm/K |  |  |  |  | -55 ℃ | 125 ℃ | 1.0*0.5*0.5 mm | RoHS |  | 扫地机
X7R4.7nF040250V | 69 | 04160200000229 | 2-推荐 |  |  | Capacitor_MLCC_X7R_4.7 nF_±10%_50 V_0402_CC0402KRX7R9BB472_Yageo | CC0402KRX7R9BB472 | 国巨 | Yageo | 0402 | MLCC | X7R | 4.7nF | 50V | ±10% | 2.5% | [6 empty] | -55 ℃ | 125 ℃ | 1.0*0.5*0.5 mm | RoHS¦REACH¦HF |  | 电机
X7R4.7nF040250V | 69 | 04160200000009 | 3-普通 | 非优选制造商，使用量大，比国巨有价格优势 |  | Capacitor_MLCC_X7R_4.7 nF_±10%_50 V_0402_CL05B472KB5NNNC_Samsung | CL05B472KB5NNNC | 三星 | Samsung | 0402 | MLCC | X7R | 4.7nF | 50V | ±10% | 0.25 |  | 150000 ppm/K |  |  |  |  | -55 ℃ | 125 ℃ | 1.05*0.55*0.55 mm | RoHS |  | 扫地机
X7R4.7nF040250V | 69 | 04160200000532 | 5-淘汰 | 与04160200000009重复编码；没有BOM使用 |  | Capacitor_MLCC_X7R_4.7 nF_±10%_50 V_0402_CL05B472KB5NNNC_Samsung | CL05B472KB5NNNC | 三星 | Samsung | 0402 | MLCC | X7R | 4.7nF | 50V | ±10% | 0.25 |  | 150000 ppm/K |  |  |  |  | -55 ℃ | 125 ℃ | 1.05*0.55*0.55 mm | RoHS |  | 扫地机
NP0/C0G4.7pF040250V | 70 | 04160200000407 | 2-推荐 |  |  | Capacitor_MLCC_NP0/C0G_4.7 pF_±0.1pF_50 V_0402_CC0402BRNPO9BN4R7_Yageo | CC0402BRNPO9BN4R7 | 国巨 | Yageo | 0402 | MLCC | NP0/C0G | 4.7pF | 50V | ±0.1pF | 0.1% | [6 empty] | -55 ℃ | 125 ℃ | 1.05*0.55*0.55 mm | RoHS |  | 扫地机
NP0/C0G4.7pF040250V | 70 | 04160200000588 | 3-普通 | 制造商不通用型号 |  | Capacitor_MLCC_NP0/C0G_4.7 pF_±0.1pF_50 V_0402_TCC0402C0G4R7B500AT_CCTC | TCC0402C0G4R7B500AT | 三环 | CCTC | 0402 | MLCC | NP0/C0G | 4.7pF | 50V | ±0.1pF | 0.2% |  | 30 ppm/K |  |  |  |  | -55 ℃ | 125 ℃ | 1.0*0.5*0.5 mm | RoHS |  | 扫地机
NP0/C0G4.7pF040250V | 70 | 04160200000421 | 4-新品禁用 | 非优选制造商 |  | Capacitor_MLCC_NP0/C0G_4.7 pF_±0.1pF_50 V_0402_CL05C4R7BB5NNNC_Samsung | CL05C4R7BB5NNNC | 三星 | Samsung | 0402 | MLCC | NP0/C0G | 4.7pF | 50V | ±0.1pF | [7 empty] | -55 ℃ | 125 ℃ | 1.05*0.55*0.55 mm | RoHS |  | 扫地机
X5R4.7uF040210V | 71 | 04160200000389 | 2-推荐 | 4.7uF/10V采用0603封装;536平台在PMIC和SOC上的，空间有限，PMIC输入那边6.3V余量不是很足 |  | Capacitor_MLCC_X5R_4.7 uF_±10%_10 V_0402_CL05A475KP5NRNC_Samsung | CL05A475KP5NRNC | 三星 | Samsung | 0402 | MLCC | X5R | 4.7uF | 10V | ±10% | 0.1 |  | 150000 ppm/K |  |  |  |  | -55 ℃ | 85 ℃ | 1.05*0.55*0.55 mm | RoHS | 20240522 V02版新增编码 | 个护产品线
X5R4.7uF040210V | 71 | 04160200000707 | 2-推荐 | 4.7uF/10V采用0603封装;536平台在PMIC和SOC上的，空间有限，PMIC输入那边6.3V余量不是很足 |  | Capacitor_MLCC_X5R_4.7uF_±10%_10 V_0402_CC0402KRX5R6BB475_Yageo | CC0402KRX5R6BB475 | 国巨 | Yageo | 0402 | MLCC | X5R | 4.7uF | 10V | ±10% | [7 empty] | -55 ℃ | 85 ℃ | 1.05*0.55*0.55 | RoHS | 20240522 V02版新增编码 | 扫地机
X5R4.7uF040210V | 71 | 04160200000762 | 2-推荐 |  |  | Capacitor_MLCC_X5R_4.7uF_±10%_10 V_0402_TCC0402X5R475K100AT_CCTC | TCC0402X5R475K100AT | 三环 | CCTC | 0402 | MLCC | X5R | 4.7uF | 10V | ±10% | [7 empty] | -55 ℃ | 85 ℃ | 1.05*0.5*0.5 | RoHS | 20241018 | 扫地机
X5R4.7uF040216V | #N/A | 04160200000024 | 4-新品禁用 | 额定电压非优选 |  | Capacitor_MLCC_X5R_4.7 uF_±20%_16 V_0402_CL05A475MO5NUNC_Samsung | CL05A475MO5NUNC | 三星 | Samsung | 0402 | MLCC | X5R | 4.7uF | 16V | ±20% | 0.1 |  | 150000 ppm/K |  |  |  |  | -55 ℃ | 85 ℃ | 1.05*0.55*0.55 mm | RoHS | 20240522 V02版新增编码 | 电机
X5R4.7uF04026.3V | 72 | 04160200000622 | 4-新品禁用 | 新项目不使用 | SOC 要用0402 | Capacitor_MLCC_X5R_4.7uF_±20%_6.3 V_0402_TCC0402X5R475M6R3AT_CCTC | TCC0402X5R475M6R3AT | 三环 | CCTC | 0402 | MLCC | X5R | 4.7uF | 6.3V | ±20% |  |  | 150000 ppm/K |  |  |  |  | -55 ℃ | 85 ℃ | 1.0*0.5*0.5mm | RoHS |  | 扫地机
X5R4.7uF04026.3V | 72 | 04160200000721 | 4-新品禁用 | 新项目不使用 | SOC 要用0402 | Capacitor_MLCC_X5R_4.7uF_±20%_6.3 V_0402_CL05A475MQ5NRNC_Samsung | CL05A475MQ5NRNC | 三星 | Samsung | 0402 | MLCC | X5R | 4.7uF | 6.3V | ±20% | 12.5% | [6 empty] | -55 ℃ | 85 ℃ | 1.0*0.5*0.5 | RoHS | 20240522 V02版新增编码 | 扫地机
X5R4.7uF060310V | 73 | 04160200000041 | 2-推荐 | 价格比三环无优势 |  | Capacitor_MLCC_X5R_4.7 uF_±10%_10 V_0603_CC0603KRX5R6BB475_Yageo | CC0603KRX5R6BB475 | 国巨 | Yageo | 0603 | MLCC | X5R | 4.7uF | 10V | ±10% | 10% | [6 empty] | -55 ℃ | 85 ℃ | 1.7*0.9*0.9 mm | RoHS |  | 扫地机
X5R4.7uF060310V | 73 | 04160200000013 | 1-优选 |  |  | Capacitor_MLCC_X5R_4.7 uF_±10%_10 V_0603_CL10A475KP8NNNC_Samsung | CL10A475KP8NNNC | 三星 | Samsung | 0603 | MLCC | X5R | 4.7uF | 10V | ±10% |  |  | 150000 ppm/K |  |  |  |  | -55 ℃ | 85 ℃ | 1.8*1*0.9 mm | RoHS |  | 扫地机
X5R4.7uF060310V | 73 | 04160200000543 | 2-推荐 |  |  | Capacitor_MLCC_X5R_4.7 uF_±10%_10 V_0603_TCC0603X5R475K100CT_CCTC | TCC0603X5R475K100CT | 三环 | CCTC | 0603 | MLCC | X5R | 4.7uF | 10V | ±10% | 10% |  | 150000 ppm/K |  |  |  |  | -55 ℃ | 85 ℃ | 1.6*0.8*0.8 mm | RoHS |  | 扫地机
X5R4.7uF060310V | 73 | 04160200000623 | 4-新品禁用 | 归一到04160200000543 |  | Capacitor_MLCC_X5R_4.7uF_±20%_10 V_0603_TCC0603X5R475M100CT_CCTC | TCC0603X5R475M100CT | 三环 | CCTC | 0603 | MLCC | X5R | 4.7uF | 10V | ±20% |  |  | 150000 ppm/K |  |  |  |  | -55 ℃ | 85 ℃ | 1.6*0.8*0.8mm | RoHS |  | 扫地机
X5R4.7uF060316V | 74 | 04160200000099 | 4-新品禁用 | 4.7uF、10V采用0603封装 |  | Capacitor_MLCC_X5R_4.7 uF_±10%_16 V_0603_0603X475K160CT_Walsin | 0603X475K160CT | 华新 | Walsin | 0603 | MLCC | X5R | 4.7uF | 16V | ±10% |  |  | 150000 ppm/K |  |  |  |  | -55 ℃ | 85 ℃ | 1.7*0.9*0.87 mm | RoHS |  | 扫地机
X5R4.7uF060316V | 74 | 04160200000167 | 4-新品禁用 | 4.7uF、10V采用0603封装 |  | Capacitor_MLCC_X5R_4.7 uF_±10%_16 V_0603_CL10A475KO8NNNC_Samsung | CL10A475KO8NNNC | 三星 | Samsung | 0603 | MLCC | X5R | 4.7uF | 16V | ±10% |  |  | 150000 ppm/K |  |  |  |  | -55 ℃ | 85 ℃ | 1.8*1*0.9 mm | RoHS | 20240522 V02版新增编码 | 扫地机
X5R4.7uF060325V | 75 | 04160200000613 | 3-普通 | 4.7uF、25V和4.7uF、50V采用0805封装 |  | Capacitor_MLCC_X5R_4.7 uF_±10%_25 V_0603_TCC0603X5R475K250CT_CCTC | TCC0603X5R475K250CT | 三环 | CCTC | 0603 | MLCC | X5R | 4.7uF | 25V | ±10% | 10% |  | 150000 ppm/K |  |  |  |  | -55 ℃ | 85 ℃ | 1.6*0.8*0.8 mm | RoHS |  | 扫地机
X5R4.7uF060325V | 75 | 04160200000031 | 3-普通 | 4.7uF、25V和4.7uF、50V采用0805封装 |  | Capacitor_MLCC_X5R_4.7 uF_±10%_25 V_0603_CL10A475KA8NQNC_Samsung | CL10A475KA8NQNC | 三星 | Samsung | 0603 | MLCC | X5R | 4.7uF | 25V | ±10% |  |  | 150000 ppm/K |  |  |  |  | -55 ℃ | 85 ℃ | 1.8*1*0.9 mm | RoHS |  | 扫地机
X5R4.7uF060335V | #N/A | 04160200000032 | 4-新品禁用 | 4.7uF、10V采用0603封装 |  | Capacitor_MLCC_X5R_4.7 uF_±10%_35 V_0603_CL10A475KL8NRNC_Samsung | CL10A475KL8NRNC | 三星 | Samsung | 0603 | MLCC | X5R | 4.7uF | 35V | ±10% |  |  | 150000 ppm/K |  |  |  |  | -55 ℃ | 85 ℃ | 1.8*1*0.9 mm | RoHS |  | 扫地机
X5R4.7uF080550V | 76 | 04160200000045 | 2-推荐 | 价格无优势 |  | Capacitor_MLCC_X5R_4.7 uF_±10%_50 V_0805_CC0805KKX5R9BB475_Yageo | CC0805KKX5R9BB475 | 国巨 | Yageo | 0805 | MLCC | X5R | 4.7uF | 50V | ±10% | 10% | [6 empty] | -55 ℃ | 85 ℃ | 2.2*1.45*1.45. mm | RoHS |  | 扫地机
X5R4.7uF080550V | 76 | 04160200000546 | 2-推荐 |  |  | Capacitor_MLCC_X5R_4.7 uF_±10%_50 V_0805_TCC0805X5R475K500FT_CCTC | TCC0805X5R475K500FT | 三环 | CCTC | 0805 | MLCC | X5R | 4.7uF | 50V | ±10% | 10% |  | 150000 ppm/K |  |  |  |  | -55 ℃ | 85 ℃ | 2*1.25*1.25 mm | RoHS |  | 扫地机
X5R4.7uF080550V | 76 | 04160200000025 | 1-优选 |  |  | Capacitor_MLCC_X5R_4.7 uF_±10%_50 V_0805_CL21A475KBQNNNE_Samsung | CL21A475KBQNNNE | 三星 | Samsung | 0805 | MLCC | X5R | 4.7uF | 50V | ±10% |  |  | 150000 ppm/K |  |  |  |  | -55 ℃ | 85 ℃ | 2.15*1.35*1.25 mm | RoHS |  | 扫地机
X7R4.7uF080525V | #N/A | 04160200000095 | 4-新品禁用 | 交期16周往上 | R2431、2432 | Capacitor_MLCC_X7R_4.7 uF_±10%_25 V_0805_CL21B475KAFNFNE_Samsung | CL21B475KAFNFNE | 三星 | Samsung | 0805 | MLCC | X7R | 4.7uF | 25V | ±10% | [7 empty] | -55 ℃ | 125 ℃ | 2.0*1.25*1.25 |  | 20240529飞书与李永旺工确认，不使用，禁用
X5R470nF040225V | 77 | 04160200000054 | 2-推荐 |  | 对比X7R、50V价格 | Capacitor_MLCC_X5R_470 nF_±10%_25 V_0402_CC0402KRX5R8BB474_Yageo | CC0402KRX5R8BB474 | 国巨 | Yageo | 0402 | MLCC | X5R | 470nF | 25V | ±10% | 10% | [6 empty] | -55 ℃ | 85 ℃ | 1.05*0.55*0.55 mm | RoHS |  | 扫地机
X5R470nF040225V | 77 | 04160200000552 | 1-优选 |  | 对比X7R、50V价格 | Capacitor_MLCC_X5R_470 nF_±10%_25 V_0402_TCC0402X5R474K250AT_CCTC | TCC0402X5R474K250AT | 三环 | CCTC | 0402 | MLCC | X5R | 470nF | 25V | ±10% | 10% |  | 150000 ppm/K |  |  |  |  | -55 ℃ | 85 ℃ | 1*0.5*0.5 mm | RoHS |  | 扫地机
X5R470nF040225V | 77 | 04160200000056 | 4-新品禁用 | 非优选制造商 |  | Capacitor_MLCC_X5R_470 nF_±10%_25 V_0402_CL05A474KA5NNNC_Samsung | CL05A474KA5NNNC | 三星 | Samsung | 0402 | MLCC | X5R | 470nF | 25V | ±10% | 0.1 |  | 150000 ppm/K |  |  |  |  | -55 ℃ | 85 ℃ | 1.05*0.55*0.55 mm | RoHS |  | 扫地机
X5R470nF04026.3V | 78 | 04160200000043 | 4-新品禁用 | 额定电压非优选 |  | Capacitor_MLCC_X5R_470 nF_±10%_6.3 V_0402_CC0402KRX5R5BB474_Yageo | CC0402KRX5R5BB474 | 国巨 | Yageo | 0402 | MLCC | X5R | 470nF | 6.3V | ±10% | 10% | [6 empty] | -55 ℃ | 85 ℃ | 1.05*0.55*0.55 mm | RoHS |  | 扫地机
X5R470nF04026.3V | 78 | 04160200000598 | 4-新品禁用 | 额定电压非优选 |  | Capacitor_MLCC_X5R_470 nF_±10%_6.3 V_0402_TCC0402X5R474K6R3AT_CCTC | TCC0402X5R474K6R3AT | 三环 | CCTC | 0402 | MLCC | X5R | 470nF | 6.3V | ±10% | 7% |  | 150000 ppm/K |  |  |  |  | -55 ℃ | 85 ℃ | 1.0*0.5*0.5 mm | RoHS |  | 扫地机
X7R470nF04026.3V | 79 | 04160200000608 | 4-新品禁用 | 额定电压非优选 |  | Capacitor_MLCC_X7R_470 nF_±10%_6.3 V_0402_TCC0402X7R474K6R3AT_CCTC | TCC0402X7R474K6R3AT | 三环 | CCTC | 0402 | MLCC | X7R | 470nF | 6.3V | ±10% | 7% |  | 150000 ppm/K |  |  |  |  | -55 ℃ | 125 ℃ | 1.0*0.5*0.5 mm | RoHS |  | 扫地机
X7R470nF04026.3V | 79 | 04160200000037 | 4-新品禁用 | 额定电压非优选 |  | Capacitor_MLCC_X7R_470 nF_±10%_6.3 V_0402_CL05B474KQ5NNNC_Samsung | CL05B474KQ5NNNC | 三星 | Samsung | 0402 | MLCC | X7R | 470nF | 6.3V | ±10% | 0.25 |  | 150000 ppm/K |  |  |  |  | -55 ℃ | 125 ℃ | 1.05*0.55*0.55 mm | RoHS |  | 扫地机
NP0/C0G470nF0603100V | #N/A | 04160200000372 | 5-淘汰 | 额定电压非优选 |  | Capacitor_MLCC_NP0/C0G_470 nF_±5%_100 V_0603_CC0603JRNPO0BN471_Yageo | CC0603JRNPO0BN471 | 国巨 | Yageo | 0603 | MLCC | NP0/C0G | 470nF | 100V | ±5% | 0.1% | [6 empty] | -55 ℃ | 125 ℃ | 1.7*0.9*0.9 mm | RoHS |  | 扫地机
X7R470nF060325V | 80 | 04160200000058 | 4-新品禁用 | 1uF以下（pF 或 nF)统一封装为0402 |  | Capacitor_MLCC_X7R_470 nF_±10%_25 V_0603_CC0603KRX7R8BB474_Yageo | CC0603KRX7R8BB474 | 国巨 | Yageo | 0603 | MLCC | X7R | 470nF | 25V | ±10% | 2.5% | [6 empty] | -55 ℃ | 125 ℃ | 1.7*0.9*0.9 mm | RoHS |  | 扫地机
X7R470nF060325V | 80 | 04160200000618 | 4-新品禁用 | 1uF以下（pF 或 nF)统一封装为0402 |  | Capacitor_MLCC_X7R_470 nF_±10%_25 V_0603_TCC0603X7R474K250CT_CCTC | TCC0603X7R474K250CT | 三环 | CCTC | 0603 | MLCC | X7R | 470nF | 25V | ±10% | 7% |  | 150000 ppm/K |  |  |  |  | -55 ℃ | 125 ℃ | 1.6*0.8*0.8 mm | RoHS |  | 扫地机
X7R470pF040250V | 81 | 04160200000082 | 2-推荐 |  |  | Capacitor_MLCC_X7R_470 pF_±10%_50 V_0402_CC0402KRX7R9BB471_Yageo | CC0402KRX7R9BB471 | 国巨 | Yageo | 0402 | MLCC | X7R | 470pF | 50V | ±10% | 2.5% | [6 empty] | -55 ℃ | 125 ℃ | 1.05*0.55*0.55 mm | RoHS |  | 扫地机
X7R470pF040250V | 81 | 04160200000605 | 1-优选 |  |  | Capacitor_MLCC_X7R_470 pF_±10%_50 V_0402_TCC0402X7R471K500AT_CCTC | TCC0402X7R471K500AT | 三环 | CCTC | 0402 | MLCC | X7R | 470pF | 50V | ±10% | 7% |  | 150000 ppm/K |  |  |  |  | -55 ℃ | 125 ℃ | 1.0*0.5*0.5 mm | RoHS |  | 扫地机
X7R47nF040250V | 82 | 04160200000047 | 2-推荐 |  |  | Capacitor_MLCC_X7R_47 nF_±10%_50 V_0402_CC0402KRX7R9BB473_Yageo | CC0402KRX7R9BB473 | 国巨 | Yageo | 0402 | MLCC | X7R | 47nF | 50V | ±10% | 2.5% | [6 empty] | -55 ℃ | 125 ℃ | 1.05*0.55*0.55 mm | RoHS |  | 扫地机
X7R47nF040250V | 82 | 04160200000544 | 1-优选 |  |  | Capacitor_MLCC_X7R_47 nF_±10%_50 V_0402_TCC0402X7R473K500AT_CCTC | TCC0402X7R473K500AT | 三环 | CCTC | 0402 | MLCC | X7R | 47nF | 50V | ±10% | 7% |  | 150000 ppm/K |  |  |  |  | -55 ℃ | 125 ℃ | 1*0.5*0.5 mm | RoHS |  | 扫地机
X7R47nF040250V | 82 | 04160200000014 | 4-新品禁用 | 非优选制造商 |  | Capacitor_MLCC_X7R_47 nF_±10%_50 V_0402_CL05B473KB5VPNC_Samsung | CL05B473KB5VPNC | 三星 | Samsung | 0402 | MLCC | X7R | 47nF | 50V | ±10% | 0.25 |  | 150000 ppm/K |  |  |  |  | -55 ℃ | 125 ℃ | 1.05*0.55*0.55 mm | RoHS |  | 扫地机
X7R47nF060350V | 83 | 04160200000053 | 4-新品禁用 | 小于1uF，封装不是0402 |  | Capacitor_MLCC_X7R_47 nF_±10%_50 V_0603_CC0603KRX7R9BB473_Yageo | CC0603KRX7R9BB473 | 国巨 | Yageo | 0603 | MLCC | X7R | 47nF | 50V | ±10% | 2.5% | [6 empty] | -55 ℃ | 125 ℃ | 1.7*0.9*0.9 mm | RoHS |  | 扫地机
X7R47nF060350V | 83 | 04160200000551 | 4-新品禁用 | 小于1uF，封装不是0402 |  | Capacitor_MLCC_X7R_47 nF_±10%_50 V_0603_TCC0603X7R473K500CT_CCTC | TCC0603X7R473K500CT | 三环 | CCTC | 0603 | MLCC | X7R | 47nF | 50V | ±10% | 5% |  | 150000 ppm/K |  |  |  |  | -55 ℃ | 125 ℃ | 1.6*0.8*0.8 mm | RoHS |  | 扫地机
X7R47nF060350V | 83 | 04160200000052 | 4-新品禁用 | 小于1uF，封装不是0402 |  | Capacitor_MLCC_X7R_47 Nf_±10%_50 V_0603_CL10B473KB8NNNC_Samsung | CL10B473KB8NNNC | 三星 | Samsung | 0603 | MLCC | X7R | 47nF | 50V | ±10% |  |  | 150000 ppm/K |  |  |  |  | -55 ℃ | 125 ℃ | 1.8*1*0.9 mm | RoHS |  | 扫地机
M3L47nF120650V | #N/A | 04160200000685 | 5-淘汰 | 小于1uF，封装不是0402，无项目使用 |  | Capacitor_MLCC_M3L_47nF_±10%_50 V_1206_TCC1206M3L473K500FT_CCTC | TCC1206M3L473K500FT | 三环 | CCTC | 1206 | MLCC | M3L | 47nF | 50V | ±10% | [7 empty] | -55 ℃ | 125 ℃ | 3.2*1.6*1.25 | RoHS | 20240522 V02版新增编码 | 扫地机
NP0/C0G47nF120650V | #N/A | 04160200000670 | 5-淘汰 | 小于1uF，封装不是0402 |  | Capacitor_MLCC_NP0/C0G_47nF_±5%_50 V_1206_ GRM31M5C1H473JA01L_Murata | GRM31M5C1H473JA01L | 村田 | Murata | 1206 | MLCC | NP0/C0G | 47nF | 50V | ±5% | [10 empty] | RoHS |  | 扫地机
NP0/C0G47pF040250V | 84 | 04160200000273 | 2-推荐 |  |  | Capacitor_MLCC_NP0/C0G_47 pF_±5%_50 V_0402_CC0402JRNPO9BN470_Yageo | CC0402JRNPO9BN470 | 国巨 | Yageo | 0402 | MLCC | NP0/C0G | 47pF | 50V | ±5% | 0.1% | [6 empty] | -55 ℃ | 125 ℃ | 1.05*0.55*0.55 mm | RoHS |  | 扫地机
NP0/C0G47pF040250V | 84 | 04160200000587 | 1-优选 |  |  | Capacitor_MLCC_NP0/C0G_47 pF_±5%_50 V_0402_TCC0402C0G470J500AT_CCTC | TCC0402C0G470J500AT | 三环 | CCTC | 0402 | MLCC | NP0/C0G | 47pF | 50V | ±5% | 0.07% |  | 30 ppm/K |  |  |  |  | -55 ℃ | 125 ℃ | 1.0*0.5*0.5 mm | RoHS |  | 扫地机
NP0/C0G5.6pF040250V | 85 | 04160200000434 | 2-推荐 |  |  | Capacitor_MLCC_NP0/C0G_5.6 pF_±0.25pF_50 V_0402_CC0402CRNPO9BN5R6_Yageo | CC0402CRNPO9BN5R6 | 国巨 | Yageo | 0402 | MLCC | NP0/C0G | 5.6pF | 50V | ±0.25pF | 0.1% | [6 empty] | -55 ℃ | 125 ℃ | 1.05*0.55*0.55 mm | RoHS |  | 扫地机
NP0/C0G5.6pF040250V | 85 | 04160200000589 | 1-优选 |  |  | Capacitor_MLCC_NP0/C0G_5.6 pF_±0.25pF_50 V_0402_TCC0402C0G5R6C500AT_CCTC | TCC0402C0G5R6C500AT | 三环 | CCTC | 0402 | MLCC | NP0/C0G | 5.6pF | 50V | ±0.25pF | 0.19% |  | 30 ppm/K |  |  |  |  | -55 ℃ | 125 ℃ | 1.0*0.5*0.5 mm | RoHS |  | 扫地机
NP0/C0G5.6pF040250V | 85 | 04160200000079 | 4-新品禁用 | 非优选制造商 |  | Capacitor_MLCC_NP0/C0G_5.6 pF_±0.25pF_50 V_0402_CL05C5R6CB5NNNC_Samsung | CL05C5R6CB5NNNC | 三星 | Samsung | 0402 | MLCC | NP0/C0G | 5.6pF | 50V | ±0.25pF | [7 empty] | -55 ℃ | 125 ℃ | 1.05*0.55*0.55 mm | RoHS |  | 扫地机
NP0/C0G56pF040250V | #N/A | 04160200000406 | 4-新品禁用 | 容差不使用1% |  | Capacitor_MLCC_NP0/C0G_56 pF_±1%_50 V_0402_CC0402FRNPO9BN560_Yageo | CC0402FRNPO9BN560 | 国巨 | Yageo | 0402 | MLCC | NP0/C0G | 56pF | 50V | ±1% | 0.1% | [6 empty] | -55 ℃ | 125 ℃ | 1.05*0.55*0.55 mm | RoHS |  | 扫地机
NP0/C0G5pF040250V | 86 | 04160200000553 | 1-优选 |  |  | Capacitor_MLCC_NP0/C0G_5 pF_±0.25pF_50 V_0402_TCC0402C0G5R0C500AT_CCTC | TCC0402C0G5R0C500AT | 三环 | CCTC | 0402 | MLCC | NP0/C0G | 5pF | 50V | ±0.25pF | 0.2% |  | 150000 ppm/K |  |  |  |  | -55 ℃ | 125 ℃ | 1*0.5*0.5 mm | RoHS |  | 扫地机
NP0/C0G5pF040250V | 86 | 04160200000062 | 2-推荐 |  |  | Capacitor_MLCC_NP0/C0G_5 pF_±0.25pF_50 V_0402_CC0402CRNPO9BN5R0_Yageo | CC0402CRNPO9BN5R0 | 国巨 | Yageo | 0402 | MLCC | NP0/C0G | 5pF | 50V | ±0.25pF | 0.1% | [6 empty] | -55 ℃ | 125 ℃ | 1.05*0.55*0.55 mm | RoHS |  | 扫地机
NP0/C0G5pF040250V | 86 | 04160200000533 | 5-淘汰 | 与04160200000062重复；没有BOM使用 |  | Capacitor_MLCC_NP0/C0G_5 pF_±0.25pF_50 V_0402_CC0402CRNPO9BN5R0_Yageo | CC0402CRNPO9BN5R0 | 国巨 | Yageo | 0402 | MLCC | NP0/C0G | 5pF | 50V | ±0.25pF | 0.1% | [6 empty] | -55 ℃ | 125 ℃ | 1.05*0.55*0.55 mm | RoHS |  | 扫地机
NP0/C0G5pF040250V | 86 | 04160200000033 | 4-新品禁用 | 非优选制造商 |  | Capacitor_MLCC_NP0/C0G_5 pF_±0.25pF_50 V_0402_CL05C050CB5NNNC_Samsung | CL05C050CB5NNNC | 三星 | Samsung | 0402 | MLCC | NP0/C0G | 5pF | 50V | ±0.25pF | [7 empty] | -55 ℃ | 125 ℃ | 1.05*0.55*0.55 mm | RoHS |  | 扫地机
X7R6.8nF040250V | 87 | 04160200000522 | 1-优选 | 优格比三环有优势 |  | Capacitor_MLCC_X7R_6.8 nF_±10%_50 V_0402_CC0402KRX7R9BB682_Yageo | CC0402KRX7R9BB682 | 国巨 | Yageo | 0402 | MLCC | X7R | 6.8nF | 50V | ±10% | 2.5% | [6 empty] | -55 ℃ | 125 ℃ | 1.05*0.55*0.55 mm | RoHS | 20240522 V02版新增编码 | 电机
X7R6.8nF040250V | 87 | 04160200000719 | 2-推荐 |  |  | Capacitor_MLCC_X7R_6.8nF_±10%_50 V_0402_TCC0402X7R682K500AT_CCTC | TCC0402X7R682K500AT | 三环 | CCTC | 0402 | MLCC | X7R | 6.8nF | 50V | ±10% | 7% | [6 empty] | -55 ℃ | 125 ℃ | 1.0*0.5*0.5 | RoHS | 20240522 V02版新增编码 | 扫地机
M3L6.8nF120650V | #N/A | 04160200000699 | 4-新品禁用 | 小于1uF，封装不是0402 | R2399 2D雷达使用 | Capacitor_MLCC_M3L_6.8nF_±5%_50 V_1206_TCC1206M3L682J500HT_CCTC | TCC1206M3L682J500HT | 三环 | CCTC | 1206 | MLCC | M3L | 6.8nF | 50V | ±5% | 2.5% |  | 1500 ppm/K |  |  |  |  | -55 ℃ | 125 ℃ | 3.2*1.6*1.6 | RoHS | 20240522 V02版新增编码 | 扫地机
NP0/C0G680pF040225V | #N/A | 04160200000687 | 5-淘汰 | 无项目使用 |  | Capacitor_Ceramic_NP0/C0G_680pF_±5%_25 V_C0402_TCC0402COG681J250AT_CCTC | TCC0402COG681J250AT | 三环 | CCTC | 0402 | MLCC | NP0/C0G | 680pF | 25V | ±5% |  |  | 30 ppm/K |  |  |  |  | -55 ℃ | 125 ℃ | 1*0.5*0.5 | 待定 | 20240522 V02版新增编码 | 扫地机
NP0/C0G6pF040250V | 88 | 04160200000456 | 2-推荐 |  |  | Capacitor_MLCC_NP0/C0G_6 pF_±0.5pF_50 V_0402_CC0402DRNPO9BN6R0_Yageo | CC0402DRNPO9BN6R0 | 国巨 | Yageo | 0402 | MLCC | NP0/C0G | 6pF | 50V | ±0.5pF | 0.1% | [6 empty] | -55 ℃ | 125 ℃ | 1.05*0.55*0.55 mm | RoHS |  | 扫地机
NP0/C0G6pF040250V | 88 | 04160200000596 | 1-优选 |  |  | Capacitor_MLCC_NP0/C0G_6 pF_±0.5pF_50 V_0402_TCC0402C0G6R0D500AT_CCTC | TCC0402C0G6R0D500AT | 三环 | CCTC | 0402 | MLCC | NP0/C0G | 6pF | 50V | ±0.5pF | 0.19% |  | 30 ppm/K |  |  |  |  | -55 ℃ | 125 ℃ | 1.0*0.5*0.5 mm | RoHS |  | 扫地机
NP0/C0G8.2pF040250V | 89 | 04160200000387 | 2-推荐 |  |  | Capacitor_MLCC_NP0/C0G_8.2 pF_±0.1pF_50 V_0402_CC0402BRNPO9BN8R2_Yageo | CC0402BRNPO9BN8R2 | 国巨 | Yageo | 0402 | MLCC | NP0/C0G | 8.2pF | 50V | ±0.1pF | 0.1% | [6 empty] | -55 ℃ | 125 ℃ | 1.05*0.55*0.55 mm | RoHS |  | 扫地机
NP0/C0G8.2pF040250V | 89 | 04160200000590 | 1-优选 |  |  | Capacitor_MLCC_NP0/C0G_8.2 pF_±0.1pF_50 V_0402_TCC0402C0G8R2B500AT_CCTC | TCC0402C0G8R2B500AT | 三环 | CCTC | 0402 | MLCC | NP0/C0G | 8.2pF | 50V | ±0.1pF | 0.18% |  | 30 ppm/K |  |  |  |  | -55 ℃ | 125 ℃ | 1.0*0.5*0.5 mm | RoHS |  | 扫地机
Electric Double Layer0.47FDIP5.5V | #N/A | 04160200000668 | 5-淘汰 | 无项目使用 |  | Capacitor_Super_Electric Double Layer_0.47F_±20%_5.5 V_DIP_HESC5R5474Z-H-Z011_Goldencell | HESC5R5474Z-H-Z011 | 山东精工 | Goldencell | DIP | Super | Electric Double Layer | 0.47F | 5.5V | ±20% |  |  |  | 5 µA |  |  |  | -40 ℃ | 70 ℃ | 11.5*4.5*10 | RoHS |  | 扫地机
Tan.100uF325810V | 90 | 04160200000452 | 4-新品禁用 | 钽电容，新项目不使用 |  | Capacitor_Tan.Elec._Tan._100 uF_±10%_10 V_3258_T491B107K010AT_Kemet | T491B107K010AT | 基美 | Kemet | 3258 | Tan.Elec. | Tan. | 100uF | 10V | ±10% | 15 | 1200 mΩ |  | 10 µA | 266 mA |  | 2000 Hours |  |  | 3.7*3*2.1 mm | RoHS |  | 扫地机
Tan.100uF325810V | 90 | 04160200000425 | 4-新品禁用 | 钽电容，新项目不使用 |  | Capacitor_Tan.Elec._Tan._100 uF_±20%_10 V_3258_T491B107M010AT_Kemet | T491B107M010AT | 基美 | Kemet | 3258 | Tan.Elec. | Tan. | 100uF | 10V | ±20% | 15 | 1200 mΩ |  | 10 µA | 266 mA |  | 2000 Hours | -55 ℃ | 125 ℃ | 3.7*3*2.1 mm | RoHS |  | 扫地机
Tan.100uF32586.3V | #N/A | 04160200000473 | 5-淘汰 | 钽电容，新项目不使用 |  | Capacitor_Tan.Elec._Tan._100 uF_±20%_6.3 V_3258_T520B107M006ATE025_Kemet | T520B107M006ATE025 | 基美 | Kemet | 3258 | Tan.Elec. | Tan. | 100uF | 6.3V | ±20% | 8% | 25 mΩ |  | 63 µA | 2300 mA |  | 2000 Hours | -55 ℃ | 105 ℃ | 3.7*3*2 mm | RoHS |  | 扫地机
Tan.220uF35282.5V | #N/A | 04160200000410 | 5-淘汰 | 钽电容，新项目不使用 |  | Capacitor_Tan.Elec._Tan._220 uF_±10%_2.5 V_3528_TC211B227K002B_Sunlord | TC211B227K002B | 顺络 | Sunlord | 3528 | Tan.Elec. | Tan. | 220uF | 2.5V | ±10% | 0.18 | 2000 mΩ |  | 5.5 µA |  |  |  | -55 ℃ | 125 ℃ | 3.7*3*2.1 mm | RoHS |  | 扫地机
Tan.330uF32582.5V | #N/A | 04160200000438 | 4-新品禁用 | 钽电容，新项目不使用 |  | Capacitor_Tan.Elec._Tan._330 uF_±20%_2.5 V_3258_T520B337M2R5ATE015_Kemet | T520B337M2R5ATE015 | 基美 | Kemet | 3258 | Tan.Elec. | Tan. | 330uF | 2.5V | ±20% | 8% | 15 mΩ |  | 82.5 µA | 2900 mA |  | 2000 Hours | -55 ℃ | 105 ℃ | 3.7*3*2 mm | RoHS |  | 扫地机
Tan.330uF35284V | #N/A | 04160200000411 | 4-新品禁用 | 钽电容，新项目不使用 |  | Capacitor_Tan.Elec._Tan._330 uF_±20%_4 V_3528_TC211B337M004B_Sunlord | TC211B337M004B | 顺络 | Sunlord | 3528 | Tan.Elec. | Tan. | 330uF | 4V | ±20% | 0.18 | 1200 mΩ |  | 13.2 µA |  |  |  | -55 ℃ | 125 ℃ | 3.7*3*2.1 mm | RoHS |  | 扫地机
Tan.330uF73432.5V | #N/A | 04160200000420 | 5-淘汰 | 钽电容，新项目不使用 |  | Capacitor_Tan.Elec._Tan._330 uF_±20%_2.5 V_7343_T520V337M2R5ATE006_Kemet | T520V337M2R5ATE006 | 基美 | Kemet | 7343 | Tan.Elec. | Tan. | 330uF | 2.5V | ±20% | 10% | 6 mΩ |  | 82.5 µA | 5600 mA |  | 2000 Hours | -55 ℃ | 105 ℃ | 7.6*4.6*1.9 mm | RoHS |  | 扫地机
Tan.330uF73436.3V | #N/A | 04160200000426 | 5-淘汰 | 钽电容，新项目不使用 |  | Capacitor_Tan.Elec._Tan._330 uF_±20%_6.3 V_7343_T520V337M006ATE040_Kemet | T520V337M006ATE040 | 基美 | Kemet | 7343 | Tan.Elec. | Tan. | 330uF | 6.3V | ±20% | 10% | 40 mΩ |  | 207.9 µA | 2200 mA |  | 2000 Hours | -55 ℃ | 105 ℃ | 7.6*4.6*1.9 mm | RoHS |  | 扫地机
X7R4.7nF040250V±5% |  | 04160200000758 | 1-优选 |  | 超声波运放TPH2502-VR输入端，10%上限偏差过大，造成一次回波被滤掉，必须用5%精度 | Capacitor_MLCC_X7R_4.7nF_±5%_50 V_0402_TCC0402X7R472J500AT_CCTC | TCC0402X7R472J500AT | 三环 | CCTC | 0402 | MLCC | X7R | 4.7nF | 50V | ±5%
X7R4.7nF040250V±5% |  | 04160200000759 | 2-推荐 |  | 超声波运放TPH2502-VR输入端，10%上限偏差过大，造成一次回波被滤掉，必须用5%精度 | Capacitor_MLCC_X7R_4.7nF_±5%_50 V_0402_CC0402JRX7R9BB472_Yageo | CC0402JRX7R9BB472 | 国巨 | Yageo | 0402 | MLCC | X7R | 4.7nF | 50V | ±5% | 7%
|  | MLCC | >=1uF | 优选 | 三星 | 国巨
|  |  |  | 推荐 | 三环
|  |  | <1uF | 优选 | 三环
|  |  |  | 推荐 | 国巨
|  | Al电解 |  | 优选 | 华威
|  |  |  | 推荐 | 立隆

## 电感
替代料组 | 类型 | 尺寸 | 型号规格 | 使用位置 | 编码 | 制造商名称 | 制造商料号 | 备注 | 全局替代 | 工艺
1 | Common Mode Choke | 2.0*1.2*1.2 mm | 90Ω，0.4A | 主机：语控上边的USB信号线 | 04160400000120 | 典图 | DTCM-2012F-121 |  | 局部替代
[5 empty] | 04160400000179 | 茂昌 | MCCW2012Z090C040 |  | 局部替代 |  | MR133 | AXP15060(01)
2 | Common Mode Choke | 16*11*17 mm | 100mH,0.5A | 基站：自动上下水共模电感；双绕线 | 04160400000162 | 典图 | DTUU98-100MH |  | 全局替代 |  | MR813B | AXP305B
[5 empty] | 04160400000130 | 凌欣电子 | LX-DG2303227 |  |  |  | MR536 | AXP717D+AXP323
[5 empty] | 04160400000205 | 茂昌 | UA1580667 | 验证中 |  |  | MR527 | AXP717B+AXP323
16 | Common Mode Choke | 17*12*17 mm | 100mH,0.6A | 基站：自动上下水共模电感；单绕线 | 04160400000196 | 茂昌 | UA1580668 | 单绕线测试不通过
[5 empty] | 04160400000195 | 典图 | DTUU98-100MHA | 单绕线测试不通过
19 | Power | 2.5*2.0*1.25 mm | 0.47uH,3.3 A，36mΩ | 主机MR536 PMIC：AXP323输出电感，实际电流3A | 04160400000016 | 茂昌 | MCSG25212HZR47N |  | 局部替代 | 磁封胶
[5 empty] | 04160400000133 | 典图 | DTNR252012C-R47N-S-Z |  | 局部替代 | 磁封胶
[5 empty] | 04160400000229 | 隆亿 | EMAI-252012S-R47M | 验证中 |  | 磁封胶
3 | Power | 2.5*2.0*1.2 mm | 1uH,2.2A，42mΩ | 主机：1、PMIC AXP717/AXP323，峰值电流2.15A； 2、R9449 SSU9383，JW5293SOTI#TR，实际最大电流2.6A | 04160400000028 | 茂昌 | MCSG25212Z1R0M | 温升电流2.2A |  | 磁封胶
[5 empty] | 04160400000124 | 典图 | DTPM252012S1R0M | 温升电流3.6A |  | 一体成型
[5 empty] | 04160400000214 | 茂昌 | MCSM252012BZ1R0MAH | 温升电流5A；R9449 SSU9383，JW5293SOTI#TR |  | 一体成型
[5 empty] | 04160400000227 | 隆亿 | EMDT-251012S-1R0M | 温升电流3.6A；验证中 |  | 一体成型
4 | Power | 3.0*3.0*1.5 | 1.5uH,1.7A | 主机：AXP305B PMIC的buck | 04160400000165 | 典图 | DTNR3015-1R5N-S-Z | 归一到5组 | 全局替代 | 磁封胶
[5 empty] | 04160400000011 | 茂昌 | MCSG315Z1R5N |  |  | 磁封胶
5 | Power | 4.0*4.0*2.0 | 1.5uH,1.98A,35mΩ | 主机813：AXP305B PMIC的buck | 04160400000164 | 典图 | DTNR4020-1R5N-S-Z | 813平台不再使用 |  | 磁封胶
[5 empty] | 04160400000176 | 茂昌 | MCSG42Z1R5NSR | 813平台不再使用 |  | 磁封胶
6 | Power | 3.0*3.0*1.5 mm | 2.2uH,1.6A,60mΩ | 主机：1、R2521 2A 低压DC-DC，TMI3410； 2、9383分立电源的buck TMI3408（计算最小需要1.7uH)；SSU9383A搭配 | 04160400000020 | 茂昌 | MCSG315Z2R2M |  |  | 磁封胶
[5 empty] | 04160400000180 | 典图 | DTNR3015-2R2M-S-Z |  |  | 磁封胶
[5 empty] | 04160400000226 | 隆亿 | ENR-3015-2R2M | 验证中 |  | 磁封胶
17 | Power | 7.6*6.9*3.0 | 3.3uH,8A,22mΩ | 主机充电芯片SC8831 | 04160400000201 | 茂昌 | MCSM63Z3R3MH |  | 全局替代 | 一体成型
[5 empty] | 04160400000202 | 典图 | DTPH0630-3R3M-S-Z |  |  | 一体成型
[5 empty] | 04160400000225 | 隆亿 | EMD-0630-3R3M | 验证中 |  | 一体成型
7 | Power | 4.0*4.0*1.8 | 4.7uH,1.7A，90mΩ | 主机：1、AI补光灯，5V BOOST，AW9967DNR； 2.LED驱动JW1123SOTB#TRP，1A 基站：12V-3.3V 2A BUCK SOT563_TMI3257I | 04160400000015 | 茂昌 | MCSG418Z4R7M |  |  | 磁封胶
[5 empty] | 04160400000166 | 典图 | DTNR4018-4R7M-S-Z |  |  | 磁封胶
[5 empty] | 04160400000228 | 隆亿 | ENR-4018-4R7M | 验证中 |  | 磁封胶
8 | Power | 5.4*5.2*1.6 mm | 4.7uH,4A | 基站：12-3.3V，TMI32571，MCU、上拉电阻 | 04160400000039 | 茂昌 | MCSM518Z4R7MSH | 归一到7组 |  | 一体成型
[5 empty] | 04160400000181 | 典图 | DTPH0518-4R7M-S-Z |  |  | 一体成型
9 | Power | 5.0*5.0*2.0 mm | 6.8uH,2.9A，43mΩ | 主机R2401/2490：外扩电机， LMR51420，2A，12V-8V | 04160400000153 | 茂昌 | MCSG54Z6R8M | 这颗DCDC不再使用 | 全局替代 | 磁封胶
[5 empty] | 04160400000182 | 典图 | DTNR5040-6R8M-S-Z |  |  | 磁封胶
10 | Power | 7.6*6.9*3.0 mm | 6.8uH,4.5A | 主机：12-5V,5A，SGM61450, | 04160400000177 | 茂昌 | MCSM63Z6R8MH | 这颗DCDC不再使用 |  | 一体成型
[5 empty] | 04160400000079 | 典图 | DTPH0630-6R8M-S-Z |  |  | 一体成型
11 | Power | 4.0*4.0*3.1 mm | 10uH,1.5A，115mΩ | 主机：1、JW5026SOTB，40V、2A；实际电流0.4A； 2、蔡乘霖R2510（项目已停）使用TPP302080-T6TR，实际电流1.5A | 04160400000104 | 茂昌 | MCSG43Z100M | 归一到12组 |  | 磁封胶
[5 empty] | 04160400000167 | 典图 | DTNR4030-100M-S-Z |  |  | 磁封胶
12 | Power | 2.5*2.0*1.25 mm | 10uH，0.62A | 基站：UV灯，JW1123SOTB 2A；基站电解水 | 04160400000032 | 茂昌 | MCSG25212HZ100M |  |  | 磁封胶
|  |  | 10uH，1.05A，400mΩ |  | 04160400000189 | 典图 | DTTC252012S-100M |  |  | 一体成型
[5 empty] | 04160400000193 | 茂昌 | MCSM252012BZ100MT |  |  | 一体成型
[5 empty] | 04160400000224 | 隆亿 | EMDT-251012S-100M | 验证中 |  | 一体成型
13 | Power | 7.1*6.6*3.0 mm | 10uH,4.5A，68 mΩ | 主机&基站：一级BUCK 20-12/8/5V，SGM61230/TPS54302DDCR，与上下水; 主机BQ24725ARGRR | 04160400000009 | 茂昌 | MCSM63Z100MSH |  |  | 一体成型
[5 empty] | 04160400000017 | 典图 | DTPH0630-100M |  |  | 一体成型
[5 empty] | 04160400000230 | 隆亿 | EMD-0630-100M | 验证中 |  | 一体成型
14 | Power | 7.1*6.6*5.0 mm | 10uH,6A | 主机、基站：3A、28V一级BUCK；老基站项目20-12V，SGM61450（增加电解水、上水阀） | 04160400000174 | 茂昌 | MCSM65Z100MH |  | 全局替代 | 一体成型
[5 empty] | 04160400000175 | 典图 | DTPH0650-100M-S-Z |  |  | 一体成型
15 | Power | 7.1*6.6*3.0 mm | 15uH,3.5A | 基站：1.20-12V，3A，TPS54302 BUlK，水泵阀用 2. 20-12V，2A，SGM61230，电解水、自动上下水 | 04160400000148 | 典图 | DTPH0630-150M-S-Z | 新项目不再使用 |  | 一体成型
[5 empty] | 04160400000178 | 茂昌 | MCSM63Z150MH |  |  | 一体成型
18 | Power | 9.2*8.0*5 | 3.3uH,12A | RY2414 扫地机快充技术，搭配BQ24725，还在验证中，暂不找替代料 | 04160400000171 | 茂昌 | MCSM85Z3R3MWTPD |  |  | 一体成型
采购策略 | 优选1 | 优选2 | 储备
| 茂昌 | 典图 | 隆亿

## 磁珠
规格 | 编号 | 制造商 | 制造商料号 | 新优选等级 | 优选等级说明 | 使用项目与位置 | 封装 | 阻抗@100MHz(Ω) | 精度@100MHz(%) | 额定电流(mA)
0402 150Ω 150mA | 04160300000066 | 茂昌 | MCCB1005RL150C015 | 2-推荐 |  | 主机：R2416 MIC的SPI 时钟；R2338、R2401 | 0402 | 150 | 25 | 150
| 04160300000073 | 典图 | DTGZ1005A151-R20 | 3-普通 |  |  | 0402 | 150 | 25 | 200
0402 600Ω 500mA | 04160300000064 | 茂昌 | MCCB1005RL600C050 | 4-新品禁用 | 新项目不使用 | 主机：R2401、R2490，LDS的Tx，解辐射问题；新项目LDS本体已改善，不使用 | 0402 | 600 | 25 | 500
0603 180Ω 1500mA | 04160300000037 | 茂昌 | HCB1608-181T15 | 1-优选 |  | 主机：R2401扬声器 | 0603 | 180 | 25 | 1500
| 04160300000075 | 典图 | DTCB1608B-181T-S-Z | 3-普通 |  |  | 0603 | 180 | 25 | 2000
| 04160300000022 | 顺络 | PZ1608U181-1R5TF | 3-普通 | 价格较高 |  | 0603 | 180 | 25 | 1500
| 04160300000036 | 顺络 | PZ1608U181-1R5TF | 4-新品禁用 | 与04160300000022重复 |  | 0603 | 180 | 25 | 1500
0402 300Ω 2000mA | 04160300000040 | 茂昌 | MCCB1608RL300HC2A | 4-新品禁用 | 新项目不使用 | 基站：R2432，R2416，已取消不用 | 0603 | 300 | 25 | 2000
0805 120Ω 6000mA | 04160300000052 | 茂昌 | MCCB2012RL120HC6A | 1-优选 |  | R9427；R2416 充电位置；R2473 20V/2A电源输入 | 0805 | 120 | 25 | 6000
| 04160300000074 | 典图 | DTCB2012U-121T-S-Z | 3-普通 |  |  | 0805 | 120 | 25 | 6000
0805 400Ω 3000mA | 04160300000031 | 茂昌 | MCCB2012RL400HC3A | 4-新品禁用 | 新项目不使用 | 使用位置1：R2404充电电源输入，归一到04160300000052 MCCB2012RL120HC6A； 使用位置2：PMIC电源输入取消使用； 使用位置3：R2484负载开关WS4612EAA-5/TR的Vin和 EN，此位置已取消使用 | 0805 | 400 | 25 | 3000

## LED
规格 | 编号 | 新优选等级 | 备注 | 中文描述 | 制造商料号 | 制造商 | 封装 | 类型 | 颜色（例：White/Red/Blue等） | VR Max.(V) | IF | IF Test(mA) | PD(mW) | Iv Min.(mcd) | Iv Max.(mcd) | λp Peak Typ.(nm) | VF Max.(V) | IR Max.(uA) | θ1/2 Angle of half intensity(dge) | TA Min.(℃) | TA Max.(℃) | Size L*W*H(or OD*H*Pitch)(mm)
1 | 04161000000010 | 4-新品禁用 | R2401/2473 指示wifi状态 | LED_Mono-Color_Blue_473 nm_48 mcd_5 mA_1608_MS-PTV1608QBBC-5MAV_Mason_ | MS-PTV1608QBBC-5MAV | 恒润光电 | 0603 | Mono-Color | Blue | 5 V | 25mA | 5 mA | 100 mW | 48 mcd | 130 mcd | 473 nm | 3.4 V | 10 uA | 60 dge | -40 ℃ | 85 ℃ | 1.75*0.95*0.85
| 04161000000091 | 3-普通 |  | LED_Mono-Color_Blue_57 mcd_5 mA_0603_A-SP192YB1C-C02-4T_Amicc_ | A-SP192YB1C-C02-4T | 欧密格光电 | 0603 | Mono-Color | Blue | 5 V | 25mA | 5 mA | 60 mW | 57 mcd | 112 mcd | 470 nm | 3.2 V | 10 uA | 60 dge | -40 ℃ | 85 ℃ | 1.6*0.8*0.6
| 04161000000094 | 3-普通 |  | LED_Mono-Color_Blue_43 mcd_5 mA_0603_LB192XB1C-C01T4_Lighting_ | LB192XB1C-C01T4 | 雷霆光电 | 0603 | Mono-Color | Blue | 5 V | 25mA | 5 mA | 95 mW | 43 mcd | 130 mcd |  | 3.0 V | 1 uA | 60 dge | -40 ℃ | 85 ℃ | 1.6*0.8*0.65
2 | 04161000000011 | 4-新品禁用 | R2401/2473 | LED_Mono-Color_Orange_613 nm_21 mcd_5 mA_1608_MS-PTV1608CEC-5MAV_Mason_ | MS-PTV1608CEC-5MAV | 恒润光电 | 0603 | Mono-Color | Orange | 5 V | 25mA | 5 mA | 65 mW | 21 mcd | 62 mcd | 613 nm | 2.4 V | 10 uA | 60 dge | -40 ℃ | 85 ℃ | 1.75*0.95*0.85
| 04161000000090 | 3-普通 |  | LED_Mono-Color_Orange_36 mcd_5 mA_0603_A-SP192YS1C-C01-4T_Amicc_ | A-SP192YS1C-C01-4T | 欧密格光电 | 0603 | Mono-Color | Orange | 5 V | 25mA | 5 mA | 60 mW | 36 mcd | 72 mcd | 611 nm | 2.35 V | 10 uA | 60 dge | -40 ℃ | 85 ℃ | 1.6*0.8*0.6
| 04161000000096 | 3-普通 |  | LED_Mono-Color_Orange_89 mcd_20 mA_0603_LB192XS1C-A01T4_Lighting_ | LB192XS1C-A01T4 | 雷霆光电 | 0603 | Mono-Color | Orange | 5 V | 20mA | 20 mA | 60 mW | 89 mcd | 200 mcd |  | 2.3 V | 1 uA | 60 dge | -40 ℃ | 85 ℃ | 1.6*0.8*0.65
3 | 04161000000009 | 4-新品禁用 | R2401/2473 | LED_Mono-Color_White_470 nm_170 mcd_5 mA_0603_MS-PTV1608NWAF-A01-5MAV_Mason_ | MS-PTV1608NWAF-A01-5MAV | 恒润光电 | 0603 | Mono-Color | White | 5 V | 25 mA | 5 mA | 100 mW | 170 mcd | 385 mcd | 470 nm | 3.6 V | 10 uA | 60 dge | -40 ℃ | 85 ℃ | 1.75*0.95*0.85
| 04161000000092 | 3-普通 |  | LED_Mono-Color_White_225 mcd_5 mA_0603_A-SP192GW1D-C05-4T_Amicc_ | A-SP192GW1D-C05-4T | 欧密格光电 | 0603 | Mono-Color | White | 5 V | 25 mA | 5 mA | 95 mW | 225 mcd | 450 mcd |  | 3.1 V | 10 uA | 65 dge | -40 ℃ | 85 ℃ | 1.6*0.8*0.6
| 04161000000095 | 3-普通 |  | LED_Mono-Color_White_100 mcd_2 mA_0603_LB192XW1D-D02T4_Lighting_ | LB192XW1D-D02T4 | 雷霆光电 | 0603 | Mono-Color | White | 5 V | 25 mA | 2 mA | 95 mW | 100 mcd | 156 mcd |  | 3.0 V | 1 uA | 65 dge | -40 ℃ | 85 ℃ | 1.6*0.8*0.6
4 | 04161000000082 | 3-普通 | R2401、2490、R9427灯环灯效，现在贴9个，后续12个 | LED_Multi-Color_RGB_75 mcd_25 mA_侧贴_ZGY-SD3210RGB-CYP_Chau Light_ | ZGY-SD3210RGB-CYP | 洲光源 | 侧贴3210 | Multi-Color | Red,Green,Blue | 5 V | 25 mA | 20 mA | [5 empty] | 5 uA | 120 dge | -30 ℃ | 85 ℃ | 3.2*1.5*1.0
| 04161000000089 | 3-普通 |  | LED_Multi-Color_RGB_25 mA_1204_A-SP1103R6GHB1C-A06-2C_Amicc_ | A-SP1103R6GHB1C-A06-2C | 欧密格光电 | 侧贴3210 | Multi-Color | Red,Green,Blue | 5 V | 25 mA | 20 mA | [5 empty] | 10 uA | 60 dge | -40 ℃ | 85 ℃ | 3.0*1.5*1.0
5 | 04161000000086 | 3-普通 | R2430履带式抹布脏污识别补光灯 | LED_Mono-Color_白_75 mA_SMD_ZGY- C2835K40W60-CYP_Chau Light_ | ZGY- C2835K40W60-CYP | 洲光源 | SMD3528 | Mono-Color | White | 5 V | 75 mA | 75 mA | 250 mW | 22 mcd |  |  |  | 5 uA |  |  |  | 3.5*2.8*0.7
| 04161000000085 | 3-普通 | R2430履带式抹布脏污识别补光灯 | LED_Mono-Color_白_150 mA_SMD_LL836W1D-HN1T4_Lighting_ | LL836W1D-HN1T4 | 雷霆光电 | SMD3528 | Mono-Color | White | 5 V | 150 mA | 150 mA | 500 mW |  |  |  | 3.3 V | 1 uA | 120 dge
6 | 04161000000079 | 3-普通 | 李永旺 R2432/2431主板，封装内集成驱动IC | LED_Multi-Color_空_12 mA_Z2017C_ZRGB-Z2017C-08-Z3(CYP)_Chau Light_ | ZRGB-Z2017C-08-Z3(CYP) | 洲光源 | Z2017C | Multi-Color | Red,Green,Blue | 5 V | 12 mA | 12 mA |  |  |  |  | 9.5 V |  | 130 dge | -30 ℃ | 85 ℃ | 2*1.7*0.8
7 | 04161000000087 | 3-普通 | 南帅帅浊度传感器用 | LED_Mono-Color_白_160 mcd_2 mA_0603_LB192XW1D-D03T4-Z_Lighting_ | LB192XW1D-D03T4-Z（A4 bin） | 雷霆光电 | 0603 | Mono-Color | White | 5 V | 30mA | 2 mA | 95 mW | 160 mcd | 170 mcd |  | 2.9 V | 1 uA | 65 dge |  |  | 1.6*0.8*0.6
| 04161000000088 | 3-普通 | 南帅帅浊度传感器用 | LED_Mono-Color_白_160 mcd_2 mA_0603_LB192XW1D-D03T4-Z（A5 bin）_Lighting_ | LB192XW1D-D03T4-Z（A5 bin） | 雷霆光电 | 0603 | Mono-Color | White | 5 V | 30mA | 2 mA | 95 mW | 160 mcd | 170 mcd |  | 2.9 V | 1 uA | 130 dge | -40 ℃ | 85 ℃ | 1.6*0.8*0.6

## 二极管
替代料组 | 构成 | VRRM(V) | IF(A) | 通用型号 | 封装 | 备注 | 编码 | 制造商 | 制造商型号
1 | 2 | 30 | 0.2 | BAT54C | SOT-23 | 共阴 | 04160500000165 | 辰达行 | BAT54C
[7 empty] | 04160500000164 | 银河 | BAT54C
2 | 2 | 30 | 0.2 | BAT54S | SOT-23 | 串联，超声波用要求低Vf | 04160500000175 | 辰达行 | BAT54S
[7 empty] | 04160500000176 | 银河 | BAT54S
3 | 1 | 40 | 3 | SS34 | DO-214AC=SMA |  | 04160500000179 | 银河 | SS34A
[7 empty] | 04160500000181 | 辰达行 | SS34
4 | 1 | 40 | 1 | MBRX140 | SOD-123 |  | 04160500000170 | 辰达行 | DSK14
[7 empty] | 04160500000171 | 银河 | MBRX140
5 | 2 | 70 | 0.2 | BAV99 | SOT-23 |  | 04160500000166 | 辰达行 | BAV99
[7 empty] | 04160500000167 | 银河 | BAV99
6 | 1 | 100 | 0.3 | 1N4148WS | SOD-323 |  | 04160500000168 | 辰达行 | 1N4148WS
[7 empty] | 04160500000169 | 银河 | 1N4148WS
采购策略
优选1 | 优选2
银河 | 辰达行

## 三极管
替代料组 | 型号规格 | 优选编码 | 描述 | 制造商料号 | 制造商 | 封装 | 极性 | VCEO(V) | VCBO(V) | VEBO(V) | Vce（sat）1（例：0.15V/-0.5V） | IC(A) | PC(W) | VBE | hFE Min. | hFE Max. | fT Min.(MHz)
1 | S9013 | 04160800000063 | BJT_NPN_Single_25 V_0.5 A_40_400_SOT-23_S9013_Galaxy | S9013 | 银河 | SOT-23 | NPN | 25 V | 40 V | 5 V | 0.6V | 0.5 A | 0.3 W |  | 40 | 400 | 150 MHz
|  | 04160800000065 | BJT_NPN_Single_25 V_0.5 A_120_400_SOT-23_S9013_MDD | S9013 | 辰达行 | SOT-23 | NPN | 25 V | 40 V | 5 V | 0.6V | 0.5 A | 0.3 W | 0.7V | 120 | 400 | 150 MHz
|  | 04160800000010 | BJT_NPN_Single_20 V_0.5 A_200_350_SOT-23_S9013_Jestek | S9013 | 江智 | SOT-23 | NPN | 20 V | 40 V | 5 V | 0.6V | 0.5 A | 0.625 W |  | 200 | 350 | 150 MHz
2 | BCX54 | 04160800000064 | BJT_NPN_Single_45 V_1 A_25_250_SOT-89_BCX54_Galaxy | BCX54 | 银河 | SOT-89 | NPN | 45 V | 45 V | 5 V | 0.5V | 1 A | 0.5 W |  | 25 | 250 | 100 MHz
|  | 04160800000016 | BJT_NPN_Single_45 V_1 A_63_250_SOT-89_BCX54_Jestek | BCX54 | 江智 | SOT-89 | NPN | 45 V | 45 V | 5 V | 0.5V | 1 A | 0.5 W |  | 63 | 250 | 100 MHz
3 | S9012 | 04160800000015 | BJT_PNP_Single_-20 V_-0.5 A_200_350_SOT-23_S9012_Jestek | S9012 | 江智 | SOT-23 | PNP | -20 V | -40 V | -5 V | -0.6V | -0.5 A | 0.625 W |  | 200 | 350 | 150 MHz
|  | 04160800000066 | BJT_PNP_Single_-25 V_-0.5 A_120_400_SOT-23_S9012_Galaxy | S9012 | 银河 | SOT-23 | PNP | -25 V | -40 V | -5 V | -0.6V | -0.5 A | 0.3 W |  | 120 | 400 | 150 MHz
|  | 04160800000062 | BJT_PNP_Single_-25 V_-0.5 A_120_400_SOT-23_S9012_MDD | S9012 | 辰达行 | SOT-23 | PNP | -25 V | -40 V | -5 V | -0.6V | -0.5 A | 0.3 W |  | 120 | 400 | 150 MHz
MMBT3904 | 禁选
S8050 | 禁选
BC817-40 | 归一到S9013
MMBT5551 | 禁选
SS8050 | 禁选
MBT5401 | 禁选
S8550-H | 禁选
采购策略
优选1 | 优选2 | 推荐1
银河 | 辰达行 | 江智

## TVS管
替代组 | VRWM(V) | Vc(V) | PPPM(W) | 封装 | 单双向 | 编号 | 制造商 | 制造商型号 | 备注
1 | 5 | 14 | 300 | DFN1006-2 | 双向 | 04160600000144 | 银河 | SD05BL | 低压电源线防护选用此规格
|  | 13 | 340 |  |  | 04160600000204 | 维安 | WS05DPF-BH
2 | 5 | 25 | 100 | DFN1006-2 | 双向 | 04160600000165 | 银河 | GESD5V0X2BL | 低压信号线防护选用此规格，结电容低
|  | 20 | 80 |  |  | 04160600000203 | 维安 | WE05DRF-B
3 | 24 | 38.9 | 400 | SOD-123FL | 双向 | 04160600000211 | 银河 | P4SMF24CA | 20V系统电源线防护优先选用此规格
[6 empty] | 04160600000210 | 维安 | SM4F24CAL
4 | 24 | 30 | 5000 | DFN2x2-3L | 单向 | 04160600000168 | 韦尔 | ESD56161D24-3/TR | SOD123封装规格的性能不够或封装过大时，可选用此规格
|  | 30 | 5100 |  |  | 04160600000212 | 维安 | WS1099W3
采购策略
优选1 | 优选2 | 推荐1
银河 | 维安 | 韦尔

## MOSFET
替代料组 | 编号 | 备注 | 中文描述 | 制造商料号 | 制造商 | 封装 | 极性 | 构成 | VDS Max.@25℃ (V) | VGS(th) Max (V) | RDSON Max.@4.5V(mΩ) | RDSON Max.@10V(mΩ) | VGS Max @25℃ (V) | VGS(th) Min (V) | ID Max.@25℃(A) | IDM @25℃(A) | PD Max.@25℃(W) | EAS Max.(mJ) | RDSON Max.@2.5V(mΩ) | RDSON Max.(mΩ) | QG(nC) | QGD(nC) | RG(Ω) | Ciss(pF)
1 | 04160900000225 |  | Mosfet_N_50 V_0.3 A_2500 mΩ_44 pF_Dual_SOT363_2N5003DW_Galaxy | 2N5003DW | 银河 | SOT-363 | N | Dual | 50 V | 1.0 V | 2500 mΩ | 1500 mΩ | 20 V | 0.5 V | 0.3 A | 0.2 A | 0.31 W |  | 2900 mΩ | 4000 | 4.3 nC | 0.5 nC | 34 Ω | 44 pF
1 | 04160900000262 | R2416 I2C的信号隔离 | Mosfet_N_20 V_0.75 A_380 mΩ_79 pF_Dual_SOT-363_JST2002KDW_Jestek | JST2002KDW | 江智 | SOT-363 | N | Dual | 20 V | 1 V | 380 mΩ |  | 10 V | 0.3 V | 0.75 A | 1.8 A | 0.2 W | [6 empty] | 79 pF
1 | 04160900000263 | R2416 I2C的信号隔离 | Mosfet_N_20 V_0.75 A_380 mΩ_67 pF_Dual_SOT-363_BL1012DW_Galaxy | BL1012DW | 银河 | SOT-363 | N | Dual | 20 V | 1 V | 380 mΩ |  | 10 V | 0.35 V | 0.75 A |  | 0.15 W |  |  |  | 2.35 nC | 0.21 nC | 115 Ω | 67 pF
10 | 04160900000222 | 归一到SOT-523封装（封装不一样）；R2416摄像头复位信号&同步信号的电平隔离 | Mosfet_N_50 V_0.3 A_2500 mΩ_41 pF_Single_SOT323_2N5003W_Galaxy | 2N5003W | 银河 | SOT-323 | N | Single | 50 V | 1.0 V | 2500 mΩ | 1500 mΩ | 20 V | 0.5 V | 0.3 A | 2 A | 0.25 W |  | 2900 mΩ |  | 4 nC | 0.46 nC | 34 Ω | 41 pF
10 | 04160900000266 |  | Mosfet_N_20 V_0.75 A_380 mΩ_120 pF_Single_ SOT-523_JST2002KT_Jestek | JST2002KT | 江智 | SOT-523 | N | Single | 20 V | 1V | 380 mΩ |  | 10 V | 0.3 V | 0.75 A | 1.8 A | 0.15 W |  | 450 mΩ |  |  |  |  | 120 pF
10 | 04160900000267 |  | Mosfet_N_50 V_0.3 A_2500 mΩ_79 pF_Single_ SOT-523_2N5003T_Galaxy | 2N5003T | 银河 | SOT-523 | N | Single | 50 V | 1V | 2500 mΩ | 1500 mΩ | 20 V | 0.5 V | 0.3 A | 2 A | 0.15 W |  | 2900 mΩ |  | 4 nC | 0.46 nC | 34 Ω | 41 pF
2 | 04160900000170 | 归一到VGSth 1V ; 主机进水泵 | Mosfet_N_20 V_3.8 A_40 mΩ_888 pF_Single_SOT-23_BL2300_Galaxy | BL2300 | 银河 | SOT-23 | N | Single | 20 V | 1.5 V | 40 mΩ |  | 10 V | 0.6 V | 3.8 A | 15 A | 1.25 W |  | 60 mΩ | 75 mΩ | 16.8 nC | 5.4 nC | 7.5 Ω | 888 pF
2 | 04160900000183 | 主机进水泵 | Mosfet_N_20 V_3.6 A_42 mΩ_310 pF_Single_SOT-23_JST2302C_Jestek | JST2302C | 江智 | SOT-23 | N | Single | 20 V | 1 V | 42 mΩ |  | 12 V | 0.4 V | 3.6 A | 14.4 A | 0.84 W |  | 60 mΩ |  |  |  |  | 310 pF
2 | 04160900000249 |  | Mosfet_N_20 V_4 A_45 mΩ_426 pF_Single_SOT-23_BL2302_Galaxy | BL2302 | 银河 | SOT-23 | N | Single | 20 V | 1 V | 45 mΩ |  | 12 V | 0.6 V | 4 A | 24 A | 1 W | 5 mJ | 59 mΩ |  | 6.4 nC | 1.8 nC | 9 Ω | 426 pF
3 | 04160900000171 | 充电MOS | Mosfet_N_40 V_30 A_8.2 mΩ_2339 pF_Single_DFN3X3EP_CQY04N8R0_CQAOS | CQY04N8R0 | 重庆万国 | DFN3X3 | N | Single | 40 V | 2 V | 8.2 mΩ | 6.7 mΩ | 20 V | 1 V | 30 A | 150 A | 29 W | 135 mJ |  |  | 47 nC | 6.9 nC | 3.2 Ω | 2339 pF
3 | 04160900000192 |  | Mosfet_N_45 V_41 A_16 mΩ_553 pF_Single_PDFN3.3*3.3_HGR11N04A-G_CR MICRO | HGR11N04A-G | 华润微 | DFN3X3 | N | Single | 45 V | 2 V | 16 mΩ | 11 mΩ | 18 V | 1 V | 41 A | 109.2 A | 29.2 W | 48.3 mJ |  |  | 11 nC | 2.5 nC | 1.9 Ω | 553 pF
4 | 04160900000179 | 归一到SOT-323封装的BSS138ESW | Mosfet_N_50 V_0.36 A_2500 mΩ_51 pF_Single_SOT-23_BSS138ES_Galaxy | BSS138ES | 银河 | SOT-23 | N | Single | 50 V | 1.5 V | 2500 mΩ | 1600 mΩ | 20 V | 0.8 V | 0.36 A | 1.2 A | 0.35 W | 0.2 mJ | 4500 mΩ |  | 4 nC | 0.4 nC |  | 51 pF
4 | 04160900000219 | 归一到SOT-323封装的BSS138ESW | Mosfet_N_50 V_0.34 A_3000 mΩ_28.5 pF_Single_SOT-23_BSS138_Jestek | BSS138 | 江智 | SOT-23 | N | Single | 50 V | 1.6 V | 3000 mΩ | 2500 mΩ | 20 V | 0.8 V | 0.34 A | 1.5 A | 0.35 W |  |  |  | 1.7 nC | 0.24 nC |  | 28.5 pF
5 | 04160900000178 | 基站组件电源控制 | Mosfet_N_50 V_0.36 A_2500 mΩ_51 pF_Single_SOT-323_BSS138ESW_Galaxy | BSS138ESW | 银河 | SOT-323 | N | Single | 50 V | 1.5 V | 2500 mΩ | 1600 mΩ | 20 V | 0.8 V | 0.36 A | 1.2 A | 0.26 W | 0.2 mJ | 4500 mΩ |  | 4 nC | 0.4 nC |  | 51 pF
5 | 04160900000099 |  | Mosfet_N_50 V_0.22 A_4000 mΩ_27 pF_Single_SOT-323_BSS138KW_Jestek | BSS138KW | 江智 | SOT-323 | N | Single | 50 V | 1.45 V | 4000 mΩ | 3000 mΩ | 20 V | 0.8 V | 0.22 A |  | 0.3 W |  |  |  | 24 nC | 0.4 nC |  | 27 pF
6 | 04160900000187 | 线激光开关，归一到7组30V，测试验证，张弛测试验证 | Mosfet_P_-20 V_-4 A_45 mΩ_950 pF_Single_SOT-23_JST3415B_Jestek | JST3415B | 江智 | SOT-23 | P | Single | -20 V | -1 V | 45 mΩ |  | 10 V | -0.4 V | -4 A | -20 A | 1.67 W |  | 60 mΩ |  | 12 nC | 3.6 nC |  | 950 pF
6 | 04160900000173 | 线激光开关，归一到7组30V | Mosfet_P_-20 V_-4 A_50 mΩ_1600 pF_Single_SOT-23_BL3415ES_Galaxy | BL3415ES | 银河 | SOT-23 | P | Single | -20 V | -1 V | 50 mΩ |  | 10 V | -0.45 V | -4 A | -16 A | 1.4 W |  | 70 mΩ | 100 mΩ | 11 nC | 2.6 nC | 35 Ω | 1600 pF
7 | 04160900000186 | 基站组件电源控制 | Mosfet_P_-30 V_-4.1 A_85 mΩ_580 pF_Single_SOT-23_JST3407_Jestek | JST3407 | 江智 | SOT-23 | P | Single | -30 V | -2.5 V | 85 mΩ | 60 mΩ | 20 V | -1 V | -4.1 A | -16.4 A | 1.67 W |  |  |  | 6.8 nC | 1.4 nC |  | 580 pF
7 | 04160900000175 |  | Mosfet_P_-30 V_-4.3 A_87 mΩ_793 pF_Single_SOT-23_BL3407_Galaxy | BL3407 | 银河 | SOT-23 | P | Single | -30 V | -2.1 V | 87 mΩ | 52 mΩ | 20 V | -1 V | -4.3 A | -17 A | 1.8 W | 12 mJ |  |  | 8 nC | 2.6 nC | 12 Ω | 793 pF
| 04160900000190 |  | Mosfet_P_-30 V_-4.3 A_78 mΩ_500 pF_Single_SOT-23_CQA34P07_CQAOS | CQA34P07 | 重庆万国 | SOT-23-3L | P | Single | -30 V | -2 V | 78 mΩ | 48 mΩ | 20 V | -0.9 V | -4.3 A | -20 A | 1.4 W |  |  |  | 6.8 nC | 1.4 nC | 11 Ω | 500 pF
8 | 04160900000177 | 充电、电机主开关，基站充电标定 | Mosfet_P_-30 V_-24 A_1821 pF_Single_EDFN3X3-8_CQY21357A_CQAOS | CQY21357A | 重庆万国 | DFN3X3 | P | Single | -30 V | -2 V |  | 11 mΩ | 20 V | -1 V | -24 A | -82 A | 24 W |  |  |  | 37 nC | 7.7 nC | 4.4 Ω | 1821 pF
8 | 04160900000251 |  | Mosfet_P_-30 V_-35 A_2050 pF_Single_DFN3.3*3.3_CRTK140P03LZ_CR MICRO | CRTK140P03L | 华润微 | DFN3.3*3.3 | P | Single | -30 V | -2.5 V | 26 mΩ | 14 mΩ | 20 V | -1 V | -35 A | -60 A | 78.2 W | [6 empty] | 4100 pF
9 | 04160900000172 | 自研超声波、补光灯，电池电压检测 | Mosfet_P_-50 V_-0.13 A_53 pF_Single_SOT-23_BSS84ES_Galaxy | BSS84ES | 银河 | SOT-23 | P | Single | -50 V | -2 V |  | 6000 mΩ | 20 V | -1 V | -0.13 A | -0.52 A | 0.36 W |  |  | 8000 mΩ | 2.5 nC | 0.82 nC | 721 Ω | 53 pF
9 | 04160900000182 |  | Mosfet_P_-60 V_-0.13 A_7000 mΩ_30 pF_Single_SOT-23_BSS84K_Jestek | BSS84K | 江智 | SOT-23 | P | Single | -60 V | -2.5 V | 7000 mΩ | 6000 mΩ | 20 V | -0.8 V | -0.13 A | -0.52 A | 0.225 W | [6 empty] | 30 pF
11 | 04160900000229 | 大电流充电MOS | Mosfet_N_45 V_60 A_1155.6 pF_Single_PDFN5*6_HGQ065NE4A_CR MICRO | HGQ065NE4A | 华润微 | PDFN5*6 | N | Single | 45 V | [5 empty] | 60 A | [8 empty] | 1155.6 pF
11 | 04160900000230 |  | Mosfet_N_40 V_30 A_2339 pF_Single_PDFN5*6_CQZ04N8R0_CQAOS | CQZ04N8R0 | 重庆万国 | PDFN5*6 | N | Single | 40 V | [5 empty] | 30 A | [8 empty] | 2339 pF

## LDO
组号 | 输入电压 | 封装 | 输出电压（V） | 输出电流（A） | 备注1 | 编号 | 制造商 | 型号 | 备注2
A01 | 6V以下 | SOT23-5 | 可调 | 0.5 | 主料，大量用，可用于实现输出1.2/1.5/1.8//2.5/2.8V等 | 04162600000098 | 微源 | LP3981HAB5F
[6 empty] | 04162600000093 | 拓尔微 | TMI6050
[6 empty] | 04162600000044 | 思瑞浦 | TPL740ADJ-5TR | 价格高
A02 | 6V以下 | SOT23-5 | 3.3 | 0.5 | 主料，大量用 | M4162600000087 | 拓尔微 | TMI6050-33
[6 empty] | 04162600000096 | 微源 | LP3982H-33B5F
[6 empty] | 04162600000012 | 思瑞浦 | TPL740F33-5TR | 价格高且有回沟
A04 | 6V以下 | SOT-23-5 | 3.3 | 0.3 | 归一到A02，电流0.5A
A06 | 6V以下 | SOT-23-5 | 2.5 | 0.3 | 归一到A01，可调
A03 | 30V以上 | SOT23-5 | 5 | 0.3 | 基站用，浊度模块电路 | 04162600000060 | 先积 | LTP3559-50NXT5
[6 empty] | 04162600000097 | 思瑞浦 | TPL803150-S5TR
A05 | 30V以上 | SOT23-5 | 3.3 | 0.15 | RTC供电 | 04162600000009 | 韦尔 | WL2862E33-5/TR
[6 empty] | 04162600000094 | 微源 | LP3994-33B5F
A09 | 30V以上 | SOT-23-5 | 1.8 | 0.35 | RTC供电，超低Iq静态功耗 仅MR527平台 | 04162600000068 | 先积
采购策略
| 优选1 | 优选2 | 推荐1 | 推荐2 | 备注
低压输入 | 微源 | 拓尔微
高压输入 | 先积 | 微源 | 3PEAK | 韦尔

## DC-DC
替代组 | 最大输入电压 | 最大输出电流 | 同步异步 | 备注 | 编号 | 制造商 | 制造商型号 | 备注
A02 | 28V及以上 | 2A | 同步 | 电流需求2A以下的选用 | 04162100000102 | 思瑞浦 | TPP302080-T6TR
[5 empty] | 04162100000008 | 杰华特 | JW5071SOTB#TRPBF
A03 | 28V及以上 | 3A | 同步 | 主机和基站的一级BUCK | 04162100000104 | 思瑞浦 | TPP303080-T6TR
[5 empty] | 04162100000093 | TI | TPS54302DDCR | 一供
[5 empty] | 04162100000103 | 圣邦微 | SGM61230XTN6G/TR | 二供
A06 | 7V以下 | 2A | 同步 | 双TOF机型用，单TOF因二供原因也归一到2A | 04162100000097 | 拓尔微 | TMI3410
[5 empty] | 04162100000101 | 杰华特 | JW5262NMSOTA#TR
A09 | 16V以上20V以下 | 2A | 同步 | 基站12转3.3V选用 | 04162100000071 | 拓尔微 | TMI3257I
[5 empty] | 04162100000099 | 微源 | LP6452ATG6F
[5 empty] | 04162100000100 | 杰华特 | JW5392SOTI#TR
采购策略
| 小类 | 优选1 | 优选2 | 推荐1 | 推荐2
| ＞28V，＞3A | 圣邦 | 3peak | TI
| 其它 | 杰华特 | 拓尔微 | 3peak | 微源

## MCU
规格 | 编号 | 新优选等级 | 优选等级说明 | 备注 | 中文描述 | 制造商料号 | 制造商 | 封装 | 内核 | 位数 | 主频(MHz) | Flash(KB) | RAM(KB) | 引脚图
1 | 04162700000117 | 1-优选 |  | 带A的是华虹晶圆，不带A是中芯国际 | IC-MCU_1_ARM Cortex-M4_32bit_120 MHz_256 KB_48 KB_LQFP-100_GD32F303VCT6A_GigaDevice | GD32F303VCT6A | 兆易 | LQFP-100 | ARM Cortex-M4 | 32 | 120 MHz | 256 KB | 48 KB
| 04162700000001 | 3-普通 |  |  | IC-MCU_1_ARM Cortex-M4_32bit_120 MHz_512 KB_64 KB_LQFP-100_GD32F303VET6_GigaDevice | GD32F303VET6 | 兆易 | LQFP-100 | ARM Cortex-M4 | 32 | 120 MHz | 512 KB | 64 KB
| 04162700000079 | 3-普通 |  |  | IC-MCU_1_ARM Cortex-M4_32bit_144 MHz_512 KB_144 KB_LQFP-100_N32G455VEL7_Nation | N32G455VEL7 | 国民 | LQFP-100 | ARM Cortex-M4 | 32 | 144 MHz | 512 KB | 144 KB
2 | 04162700000086 | 4-新品禁用 | 归一到144pin，价格差不多 | R2404主板沿用2381的方案 | IC-MCU_1_ARM Cortex-M4_32bit_144 MHz_512 KB_144 KB_LQFP-128_N32G452QEL7_Nations | N32G452QEL7 | 国民 | LQFP-128 | ARM Cortex-M4 | 32 | 144 MHz | 512 KB | 144 KB
3 | 04162700000002 | 1-优选 |  |  | IC-MCU_1_ARM Cortex-M4_32bit_120 MHz_512 KB_64 KB_LQFP-144_GD32F303ZET6_GigaDevice | GD32F303ZET6 | 兆易 | LQFP-144 | ARM Cortex-M4 | 32 | 120 MHz | 512 KB | 64 KB
4 | 04162700000039 | 3-普通 |  | R2414是单集尘项目，基站功能简单，沿用 | IC-MCU_1_ARM Cortex-M23_32bit_72 MHz_64 KB_8 KB_LQFP-48_GD32E230C8T6_GigaDevice | GD32E230C8T6 | 兆易 | LQFP-48 | ARM Cortex-M23 | 32 | 72 MHz | 64 KB | 8 KB
5 | 04162700000114 | 3-普通 |  | R2404的基站使用，带A的是华虹晶圆，不带A是中芯国际。 | IC-MCU_1_ARM Cortex-M4_32bit_120 MHz_256 KB_48 KB_LQFP-64_GD32F303RCT6A_GigaDevice | GD32F303RCT6A | 兆易 | LQFP-64 | ARM Cortex-M4 | 32 | 120 MHz | 256 KB | 48 KB
6 | 04162700000152 | 3-普通 |  | 待软件调试 固件与一供无法一套兼容，取消验证 | IC-MCU_1_ARM Cortex-M4F_32_72 MHz_64 KB_8 KB_TSSOP20_N32G401F8S7-1_Nations | N32G401F8S7-1 | 国民 | TSSOP20 | ARM Cortex-M4F | 32 | 72 MHz | 64 KB | 8 KB
| 04162700000153 | 4-新品禁用 | 使用04162700000142 GD32E235F8P6TR | 浊度检测接收板，脏污识别；晶圆厂UMC联电 | IC-MCU_1_ARM Cortex-M23_32_72 MHz_64 KB_8 KB_TSSOP20_GD32E230F8P6TR_GigaDevice | GD32E230F8P6TR | 兆易 | TSSOP20 | ARM Cortex-M23 | 32 | 72 MHz | 64 KB | 8 KB
| 04162700000142 | 3-普通 |  | 浊度检测接收板，脏污识别；晶圆厂是HHG华虹。验证完成后改为优选 | IC-MCU_1_ARM Cortex-M23_32bit_72 MHz_64 KB_8 KB_TSSOP-20_GD32E235F8P6TR_GigaDevice | GD32E235F8P6TR | 兆易 | TSSOP20 | ARM Cortex-M23 | 32 | 72 MHz | 64 KB | 8 KB
| 04162700000121 | 4-新品禁用 | 使用04162700000142 GD32E235F8P6TR | 超声波 | IC-MCU_1_ARM Cortex-M23_32bit_72 MHz_16 KB_4 KB_TSSOP-20_GD32E230F4P6_GigaDevice | GD32E230F4P6TR | 兆易 | TSSOP20 | ARM Cortex-M23 | 32 | 72 MHz | 16 KB | 4 KB

## DDR
替代料组 | 规格 | 编号 | 优选等级 | 优选等级说明 | 备注 | 中文描述 | 制造商料号 | 制造商 | Manufacturer | 封装 | 封装2 | Type | 容量 | Organization | Bank | 时钟频率(MHz) | 速率(Mbps)
1 | 2Gb DDR3 | 04162200000009 | 3-普通 | 非优选制造商 | 米家新项目用 | IC-DDR_DDR3L_x16_933 MHz_1.35 V_TFBGA-96_NT5CC128M16JR-EK_Nanya | NT5CC128M16JR-EK | 南亚科技 | Nanya | TFBGA-96 | BGA-96 | DDR3L | 2Gb | x16 | 8 | 933 MHz | 1866 Mbps
1 | 2Gb DDR3 | 04162200000003 | 3-普通 | 推荐使用04162200000009 | 米家新项目用 | IC-DDR_DDR3L_x16_933 MHz_1.35 V_BGA-96_M15T2G16128A-DEBG2LS_ESMT | M15T2G16128A-DEBG2LS | 晶豪科技 | ESMT | BGA-96 | BGA-96 | DDR3L | 2Gb | x16 | 8 | 933 MHz | 1866 Mbps
2 | 4Gb DDR3 | M4162200000023 | 5-淘汰 | 与04162200000023重复 |  | IC-DDR_DDR3_x16_1.5 V_FBGA-96_H5TQ4G63EFR-RDC_SK hynix | H5TQ4G63EFR-RDC | SK海力士 | SK hynix | FBGA-96 | BGA-96 | DDR3 | 4Gb | x16 | 8 |  | 1866 Mbps
2 | 4Gb DDR3 | 04162200000023 | 4-新品禁用 | 推荐使用04162200000022 | MR133平台 | IC-DDR_DDR3_x16_1.5 V_FBGA-96_H5TQ4G63EFR-RDC_SK hynix | H5TQ4G63EFR-RDC | SK海力士 | SK hynix | FBGA-96 | BGA-96 | DDR3 | 4Gb | x16 | 8 |  | 1866 Mbps
2 | 4Gb DDR3 | 04162200000022 | 4-新品禁用 | 即将EOL | MR133平台,1.1$ | IC-DDR_DDR3L_x16_933 MHz_1.35 V_BGA-96_K4B4G1646E-BYMA_Samsung | K4B4G1646E-BYMA | 三星 | Samsung | BGA-96 | BGA-96 | DDR3L | 4Gb | x16 | 8 | 933 MHz | 1866 Mbps
2 | 4Gb DDR3 | M4162200000022 | 5-淘汰 | 与04162200000022重复 |  | IC-DDR_DDR3L_x16_933 MHz_1.35 V_BGA-96_K4B4G1646E-BYMA_Samsung | K4B4G1646E-BYMA | 三星 | Samsung | BGA-96 | BGA-96 | DDR3L | 4Gb | x16 | 8 | 933 MHz | 1866 Mbps
2 | 4Gb DDR3 | 04162200000010 | 4-新品禁用 | 非优选制造商；有100K库存 |  | IC-DDR_DDR3L_x16_933 MHz_1.35 V_BGA-96_M15T4G16256A-DEBG2S_ESMT | M15T4G16256A-DEBG2S | 晶豪科技 | ESMT | BGA-96 | BGA-96 | DDR3L | 4Gb | x16 | 8 | 933 MHz | 1866 Mbps
2 | 4Gb DDR3 | 04162200000037 | 2-推荐 | 小米主推 |  | IC-DDR_DDR3L_x16_933 MHz_1.35 V_BGA-96_GDP2BFLM-CB_GigaDevice | GDP2BFLM-CB | 兆易 | GigaDevice | BGA-96 | BGA-96 | DDR3L | 4Gb | x16 |  | 933 MHz
2 | 4Gb DDR3 | 04162200000036 | 3-普通 | 小米主推 |  | IC-DDR_DDR3L_x16_933 MHz_1.35 V_BGA-96_W634GU6RB-11_Winbond | W634GU6RB-11 | 华邦 | Winbond | BGA-96 | BGA-96 | DDR3L | 4Gb | x16 |  | 933 MHz
3 | 4Gb DDR4 | 04162200000035 | 1-优选 |  |  | IC-DDR_DDR4_x16_1066.66 MHz_1.2 V_FBGA96_CXDQ2BFAM-CE-B_Cxmt | CXDQ2BFAM-CE-B | 长鑫存储 | Cxmt | FBGA96 | BGA-96 | DDR4 | 4Gb | x16 |  | 1066.66 MHz | 2400 Mbps
3 | 4Gb DDR4 | 04162200000030 | 4-新品禁用 |  |  | IC-DDR_DDR4_x16_1333 MHz_1.2 V_BGA-96_K4A4G165WF-BCTD_Samsung | K4A4G165WF-BCTD | 三星 | Samsung | BGA-96 | BGA-96 | DDR4 | 4Gb | x16 | 8 | 1333 MHz | 2666 Mbps
3 | 4Gb DDR4 | 04162200000016 | 1-优选 |  |  | IC-DDR_DDR4_x16_933 MHz_1.2 V_BGA-96_GDQ2BFAA-CE_GigaDevice | GDQ2BFAA-CE | 兆易 | GigaDevice | BGA-96 | BGA-96 | DDR4 | 4Gb | x16 | 8 | 933 MHz | 2400 Mbps
3 | 4Gb DDR4 | M4162200000016 | 5-淘汰 | 与04162200000016重复 |  | IC-DDR_DDR4_x16_933 MHz_1.2 V_BGA-96_GDQ2BFAA-CE_GigaDevice | GDQ2BFAA-CE | 兆易 | GigaDevice | BGA-96 | BGA-96 | DDR4 | 4Gb | x16 | 8 | 933 MHz | 2400 Mbps
3 | 4Gb DDR4 | 04162200000020 | 4-新品禁用 | 与04162200000030重复 |  | IC-DDR_DDR4_x16_1333 MHz_1.2 V_BGA-96_K4A4G165WF-BCTD_Samsung | K4A4G165WF-BCTD | 三星 | Samsung | BGA-96 | BGA-96 | DDR4 | 4Gb | x16 | 8 | 1333 MHz | 2666 Mbps
4 | 8Gb DDR4 | 04162200000038 | 1-优选 |  | SSU9383平台 | IC-DDR_DDR4_x16_3200 MHz_1.2 V_96BALL-BGA_CXDQ3BFAM-CJ-A_Cxmt | CXDQ3BFAM-CJ-A | 长鑫存储 | Cxmt | 96BALL-BGA | BGA-96 | DDR4 | 8Gb | x16 |  | 3200 MHz
4 | 8Gb DDR4 | 04162200000041 | 4-新品禁用 |  |  | IC-DDR_DDR4_x16_3200 MHz_1.2 V_96FBGA_K4A8G165WG-BCWE_Samsung | K4A8G165WG-BCWE | 三星 | Samsung | 96FBGA | BGA-96 | DDR4 | 8Gb | x16 |  | 3200 MHz | 3200 Mbps
4 | 8Gb DDR4 | 04162200000047 | 3-普通 |  |  | IC-DDR_DDR4_x16_3200 MHz_1.2 V_FBGA96_GDQ3BFAM-CJ_GigaDevice | GDQ3BFAM-CJ | 兆易 | GigaDevice | FBGA96 | BGA-96 | DDR4 | 8Gb | x16 |  | 3200 MHz
5 | 8Gb DDR4L | 04162200000027 | 4-新品禁用 | 新项目不再使用。厂家已停产 | R2473，MR536MX平台 | IC-DDR_LPDDR4_x32_2133 MHz_1.8 V_FBGA-200_K4F8E3S4HD-MGCL_Samsung | K4F8E3S4HD-MGCL | 三星 | Samsung | FBGA-200 | FBGA-200 | LPDDR4 | 8Gb | x32 | 8 | 2133 MHz | 4266 Mbps
5 | 8Gb DDR4L | 04162200000032 | 4-新品禁用 | 新项目不再使用。厂家已停产 | R2401/2430/2473/9427，MR527平台 | IC-DDR_LPDDR4X_x32_1866 MHz_1.8 V_FBGA-200_CXDB3ABAM-MK-A_Cxmt | CXDB3ABAM-MK-A | 长鑫存储 | Cxmt | FBGA-200 | FBGA-200 | LPDDR4X | 8Gb | x32 | 8 | 1866 MHz | 3733 Mbps
5 | 8Gb DDR4L | 04162200000045 | 3-普通 |  | MR536平台 | IC-DDR_LPDDR4X_x32_1866 MHz_1.8 V_TFBGA200_W66DP2RQQAGJ_Winbond | W66DP2RQQAGJ | 华邦 | Winbond | TFBGA200 | TFBGA200 | LPDDR4X | 8Gb | x32 | 8 | 1866 MHz | 3733 Mbps
5 | 8Gb DDR4L | 04162200000046 | 3-普通 |  |  | IC-DDR_LPDDR4_x32_1866 MHz_1.8 V_FBGA200_HGL4B01G-S0KA_HOSIN | HGL4B01G-S0KA | 宏芯宇 | HOSIN | FBGA200 | FBGA200 | LPDDR4 | 8Gb | x32 | 8 | 1866 MHz | 3733 Mbps
6 | 16Gb DDR4L | 04162200000049 | 3-普通 |  |  | IC-DDR_LPDDR4X_x32_1866 MHz_1.8 V_FBGA-200_GDB4CBQN-MK_GigaDevice | GDB4CBQN-MK | 兆易 | GigaDevice | FBGA-200 | FBGA-200 | LPDDR4X | 16Gb | x32 |  | 1866 MHz | 3733 Mbps
6 | 16Gb DDR4L | 04162200000051 | 3-普通 |  |  | IC-DDR_LPDDR4X_x32_1600 MHz_1.8 V_FBGA-200_CXDB4CBAM-MK-A_Cxmt | CXDB4CBAM-MK-A | 长鑫存储 | Cxmt | FBGA-200 | FBGA-200 | LPDDR4X | 16Gb | x32 |  | 1866 MHz | 3733 Mbps

## Memory
替代料组 | 规格 | 编号 | 新优选等级 | 优选等级说明 | 备注 | 中文描述 | 制造商料号 | 制造商 | 封装 | Type | 容量 | Organization | VCC Memory(V) | VCCQ Interface(V) | 时钟频率(MHz) | Data Transfer Max.(Mb/s) | Access Time(ns)
5 | eMMC 8GB | 04162500000022 | 4-新品禁用 | 新项目不再使用。厂家已停产 |  | IC-Memory_eMMC_8GB_3.3 V_BGA-169_KLM8G1GETF-B041_Samsung | KLM8G1GETF-B041 | 三星 | FBGA-153 | Emmc | 8GB | 64Gb*1 | 3.3 V | 1.8 V
5 | eMMC 8GB | 04162500000059 | 3-普通 |  |  | IC-Memory_Emmc_8GB_3.3 V_BGA_FEMDNN008G-08A39_Longsys | FEMDNN008G-08A39 | 江波龙 | FBGA-153 | Emmc | 8GB | 64Gb*1 | 3.3 V | 1.8 V
5 | eMMC 8GB | 04162500000066 | 3-普通 |  |  | IC-Memory_Emmc_8GB_3.3 V_FBGA153_S40FC008C3B1I00000_SkyHigh | S40FC008C3B1I00000 | 天海 | FBGA153 | Emmc | 8GB | 64Gb*1 | 3.3 V | 1.8 V
1 | eMMC 4GB | M4162500000013 | 5-淘汰 | EOL |  | IC-Memory_Emmc_4GB_3.3 V_FBGA-153_THGBMNG5D1LBAIL_Toshiba | THGBMNG5D1LBAIL | 东芝 | FBGA-153 | Emmc | 4GB | 32Gb*1 | 3.3 V | 1.8 V |  | 1216 Mb/s
1 | eMMC 4GB | 04162500000013 | 4-新品禁用 | EOL |  | IC-Memory_Emmc_4GB_3.3 V_FBGA-153_THGBMNG5D1LBAIL_Toshiba | THGBMNG5D1LBAIL | 东芝 | FBGA-153 | Emmc | 4GB | 32Gb*1 | 3.3 V | 1.8 V |  | 1216 Mb/s
1 | eMMC 4GB | 04162500000033 | 4-新品禁用 | 新项目不再使用。厂家已停产 |  | IC-Memory_Emmc_4GB_3.3 V_FBGA-153_KLM4G1FETE-B041_Samsung | KLM4G1FETE-B041 | 三星 | FBGA-153 | Emmc | 4GB | 32Gb*1 | 3.3 V | 1.8 V | 200 MHz | 2400 Mb/s
1 | eMMC 4GB | 04162500000053 | 4-新品禁用 | 新项目不再使用。 |  | IC-Memory_Emmc_4GB_3.3 V_FBGA153_EMMC04G-MT32_Kingston | EMMC04G-MT32 | 金士顿 | FBGA153 | Emmc | 4GB | 32Gb*1 | 3.3 V | 3.3 V | 200 MHz | 400 Mb/s
1 | eMMC 4GB | 04162500000051 | 4-新品禁用 | 新项目不再使用。 |  | IC-Memory_Emmc_4GB_3.3 V_LFBGA153_BWCMARD11G04G_BIWIN | BWCMARD11G04G | 佰维 | LFBGA153 | Emmc | 4GB | 32Gb*1 | 3.3 V | 1.8 V |  | 400 Mb/s
2 | NAND 2Gb TSOP8 | M4162500000024 | 5-淘汰 | 与04162500000024重复 |  | IC-Memory_NAND Flash_2Gb_3.3 V_TSOPI-48_TC58NVG1S3HTA00_Kioxia | TC58NVG1S3HTA00 | 铠侠 | TSOPI-48 | NAND Flash | 2Gb | 256Mb*8 | 3.3 V |  |  |  | 25 ns
2 | NAND 2Gb TSOP8 | 04162500000024 | 1-优选 |  |  | IC-Memory_NAND Flash_2Gb_3.3 V_TSOPI-48_TC58NVG1S3HTA00_Kioxia | TC58NVG1S3HTA00 | 铠侠 | TSOPI-48 | NAND Flash | 2Gb | 256Mb*8 | 3.3 V |  |  |  | 25 ns
2 | NAND 2Gb TSOP8 | 04162500000056 | 2-推荐 | 非优选制造商，有价格优势 | 小米推荐验证 | IC-Memory_NAND Flash_2Gb_3.3 V_TSOP48_W29N02KVSIAF_Winbond | W29N02KVSIAF | 华邦 | TSOP48 | NAND Flash | 2Gb | 256Mb*8 | 3.3 V
2 | NAND 2Gb TSOP8 | 04162500000008 | 3-普通 | 价格贵 |  | IC-Memory_NAND Flash_2Gb_3.3 V_TSOP-48_GD9FU2G8F2AMGI_GigaDevice | GD9FU2G8F2AMGI | 兆易 | TSOP-48 | NAND Flash | 2Gb | 256Mb*8 | 3.3 V | 3.3 V |  |  | 20 ns
2 | NAND 2Gb TSOP8 | 04162500000004 | 4-新品禁用 | 非优选制造商 |  | IC-Memory_NAND Flash_2Gb_3.3 V_TSOP-48_FS33ND02GH208TFC0_Longsys | FS33ND02GH208TFC0 | 江波龙 | TSOP-48 | NAND Flash | 2Gb | 256Mb*8 | 3.3 V |  |  | 320 Mb/s | 25 ns
2 | NAND 2Gb TSOP8 | 04162500000036 | 4-新品禁用 | 非优选制造商 |  | IC-Memory_NAND Flash_2Gb_3.3 V_TSOP-48_FSNS8A002G-TWT_Longsys | FSNS8A002G-TWT | 江波龙 | TSOP-48 | NAND Flash | 2Gb | 256Mb*8 | 3.3 V |  |  |  | 350000 ns
2 | NAND 2Gb TSOP8 | 04162500000010 | 4-新品禁用 |  |  | IC-Memory_NAND Flash_2Gb_3.3 V_TSOPI-48_MT29F2G08ABAEAWP:E_Micron | MT29F2G08ABAEAWP:E | 美光 | TSOPI-48 | NAND Flash | 2Gb | 256Mb*8 | 3.3 V | 3.3 V |  |  | 350000 ns
3 | NAND 2Gb WSON8 | 04162500000034 | 3-普通 |  |  | IC-Memory_NAND Flash_2Gb_3.3 V_LGA-8_XT26G02ELGIGA_XTX | XT26G02ELGIGA | 芯天下 | LGA-8 | NAND Flash | 2Gb | 512Mb*4 | 3.3 V |  | 133 MHz |  | 220000 ns
3 | NAND 2Gb WSON8 | 04162500000035 | 3-普通 |  |  | IC-Memory_NAND Flash_2Gb_3.3 V_WSON-8_F35SQA002G_Longsys | F35SQA002G | 江波龙 | WSON-8 | NAND Flash | 2Gb | 256Mb*8 | 3.3 V |  | 104 MHz |  | 350000 ns
3 | NAND 2Gb WSON8 | M4162500000034 | 5-淘汰 | 与04162500000034重复 |  | IC-Memory_NAND Flash_2Gb_3.3 V_LGA-8_XT26G02ELGIGA_XTX | XT26G02ELGIGA | 芯天下 | LGA-8 | NAND Flash | 2Gb | 512Mb*4 | 3.3 V |  | 133 MHz |  | 220000 ns
3 | NAND 2Gb WSON8 | 04162500000027 | 4-新品禁用 | 新项目不使用 |  | IC-Memory_NAND Flash_2Gb_3.3 V_WSON-8_GD5F2GQ5UEYIGR_GigaDevice | GD5F2GQ5UEYIGR | 兆易 | WSON-8 | NAND Flash | 2Gb | 2Gb*1 | 3.3 V |  | 104 MHz | 416 Mb/s | 300000 ns
3 | NAND 2Gb WSON8 | M4162500000027 | 5-淘汰 | 与04162500000027重复 |  | IC-Memory_NAND Flash_2Gb_3.3 V_WSON-8_GD5F2GQ5UEYIGR_GigaDevice | GD5F2GQ5UEYIGR | 兆易 | WSON-8 | NAND Flash | 2Gb | 2Gb*1 | 3.3 V |  | 104 MHz | 416 Mb/s | 300000 ns
3 | NAND 2Gb WSON8 | 04162500000028 | 5-淘汰 | 非优选制造商；无项目使用 |  | IC-Memory_NAND Flash_2Gb_3.3 V_WSON-8_FS35ND02G-S3Y2_Longsys | FS35ND02G-S3Y2 | 江波龙 | WSON-8 | NAND Flash | 2Gb | 256Mb*8 | 3.3 V |  | 108 MHz | 432 Mb/s | 430000 ns
4 | NAND 4Gb TSOP8 | 04162500000005 | 4-新品禁用 | 新项目不使用 |  | IC-Memory_NAND Flash_4Gb_3.3 V_TSOP-48_FS33ND04GS108TFI0_Longsys | FS33ND04GS108TFI0 | 江波龙 | TSOP-48 | NAND Flash | 4Gb | 512Mb*8 | 3.3 V |  |  | 320 Mb/s | 25 ns
4 | NAND 4Gb TSOP8 | 04162500000012 | 4-新品禁用 | 新项目不使用 | R2342，项目已停 | IC-Memory_NAND Flash_4Gb_3.3 V_TSOPI-48_TC58NVG2S0HTA00_Toshiba | TC58NVG2S0HTA00 | 东芝 | TSOPI-48 | NAND Flash | 4Gb | 512Mb*8 | 3.3 V |  |  |  | 25 ns
4 | NAND 4Gb TSOP8 | 04162500000003 | 4-新品禁用 |  |  | IC-Memory_NAND Flash_4Gb_3.3 V_TSOPI-48_F59L4G81A-25TG_ESMT | F59L4G81A-25TG | 晶豪科技 | TSOPI-48 | NAND Flash | 4Gb | 512Mb*16 | 3.3 V |  |  |  | 25 ns
4 | NAND 4Gb TSOP8 | 04162500000011 | 4-新品禁用 |  |  | IC-Memory_NAND Flash_4Gb_3.3 V_TSOPI-48_MT29F4G08ABAFAWP-IT:F_Micron | MT29F4G08ABAFAWP-IT:F | 美光 | TSOPI-48 | NAND Flash | 4Gb | 512Mb*8 | 3.3 V | 3.3 V |  |  | 350000 ns

## 其它IC
替代料组 | 功能-规格 | 编号 | 型号 | 制造商 | 备注
1 | 运放-358 | 04162800000002 | LMV358B-VR | 思瑞浦
|  | 04162800000013 | WS72358BM-8/TR | 韦尔 | 40系列及以前的基站不能使用
2 | 运放 | 04162800000029 | TPH2502-VR | 思瑞浦 | 超声波电路
|  | 04162800000036 | SGM80582XMS8G/TR | 圣邦
3 | 电平转换 | 04163300000167 | RS1T45XH6 | 润石 | 60设计上准备取消
|  | 04163300000181 | UM3601S | 英联 | 133平台需做硬件兼容设计
|  | 04163300000224 | 74LVC1T45XN6G/TR | 圣邦
4 | 负载开关-低压 | 04163100000008 | WS4612EAA-5/TR | 韦尔
|  | 04163100000040 | SGM2590DXN5G/TR | 圣邦 | 二供
|  | 04163100000021 | LPW5202ADB5F | 微源 | 一供
|  | 04163100000025 | TMI6263BH | 拓尔微
5 | 负载开关-高压 | 04163100000026 | TMI6240 | 拓尔微
6 | 模拟开关 | 04163100000027 | TPW4051-TR | 思瑞浦
|  | 04163100000041 | SGM48751XTS16G/TR | 圣邦
7 | 电机驱动 | 04162300000063 | TMI8180A | 拓尔微
|  | 04162300000080 | TMI8180G | 拓尔微
|  | 04162300000062 | DRV8251ADDAR | TI | 电解水需做软件兼容设计
8 | 电机驱动 | 04162300000070 | TPM2001-VS2R | 思瑞浦
|  | 04162300000089 | ULN2402-MS-TP | 率能
9 | 电机驱动 | 04162300000037 | TMI8920 | 拓尔微
10 | 音频功放 | M4161800000026 | AW8091SPR | 艾为
|  | 04161800000008 | LPA4890MSF>LPA4890AMSF | 微源
11 | LED驱动 | 04162400000010 | AW9967DNR | 艾为 | 补光灯电路
|  | 04162400000029 | SGM3756YTDI6G/TR | 圣邦
12 | LED驱动 | 04162400000028 | TMI5302 | 拓尔微 | UV灯电路
|  | 04162400000021 | JW1123SOTB#TRPBF | 杰华特
13 | charger芯片 | 04162000000011 | SC8831AQDER | 南芯
|  |  | 待定 | 待定
14 | 硅麦 | 04163300000202 | MSM261DDB018 | 敏芯
|  |  | 待定 | 待定

## 晶振
使用位置 | 频率 | 尺寸 | 编号 | 制造商 | 制造商料号 | 优选等级 | 备注
时钟晶振 | 32.768 KHz | 3215 | 04163400000039 | 泰晶 | SF32WK32768D31T051 | 1-优选
|  |  | 04163400000002 | 爱普生 | Q13FC1350000400 | 1-优选
|  | 2012 | 04163400000011 | 爱普生 | X1A000171000118 | 2-推荐 | 与3215共Lay
MCU | 16 MHz | 3225 | 04163400000038 | 泰晶 | SX32Y016000BC1T011 | 1-优选
|  |  | 04163400000014 | 鸿星 | E3SB16E000025E | 1-优选
SOC | 24 MHz | 3225 | 04163400000040 | 泰晶 | SX32Y024000BC1T022 | 1-优选
|  |  | 04163400000013 | 鸿星 | E3SB24E00004GE | 1-优选
R2521 USB HUB搭配的晶振 | 12MHz | 3225 | 04163400000049 | 泰晶 | SX32Y012000BA1T001 | 1-优选 | R2521机械臂
|  |  | 04163400000032 | 鸿星 | E3SB12E00000SE | 1-优选
采购策略 | 优选1 | 优选2
低频 | 泰晶 | 爱普生
高频 | 泰晶 | 鸿星

## 连接器
| 类型 | PIN数 | 供应商1 | 追觅code | 规格型号 | 供应商2 | 追觅code | 规格型号 | 创佳 | 追觅code | 创佳 | 规格型号
JST-SHLD | Right Angle | 6P | 勤本 | 04161500000704 | 1WF02-325006-00002
| Housing |  | 勤本 |  | 30001-068006-A200X
| Right Angle | 8P | 勤本 | 04161500000360 | 1WF02-325008-00002 |  |  |  | 创佳 | 04161500000999 | 创佳 | A126M-54508W21-R11
| Vertical Angle |  | 勤本 | 04161500000612 | 1WF02-424008-00001
| Housing |  | 勤本 |  | 30001-068008-A200X
| Right Angle | 10P | 勤本 | 04161500000635 | 1WF02-325010-00002 |  |  |  | 创佳 | 04161500001003 | 创佳 | A126M-54510W21-R11 |  | 符合750/850灼热丝
| Vertical Angle |  | 勤本 | 04161500000792 | 1WF02-424010-00001
| Housing |  | 勤本 |  | 30001-068010-A200X
| Right Angle | 12P | 勤本 | 04161500000351 | 1WF02-325012-00002 |  |  |  | 创佳 | 04161500001001 | 创佳 | A126M-54512W21-R11
| Right Angle |  | 勤本 | 04161500000909 | 1WF02-325012-00003
| Vertical Angle |  | 勤本 | 04161500000661 | 1WF02-424012-00001 |  |  |  | 创佳 | 4161500001000 | 创佳 | A126M-42012V21-R11
| Housing |  | 勤本 |  | 30001-068012-A200X
| Right Angle | 14P | 勤本 | 04161500000755 | 1WF02-325014-00002 |  |  |  | 创佳 | 04161500001005 | 创佳 | A126M-54514W21-R11
| Housing |  | 勤本 |  | 30001-068014-A200X
| Right Angle | 16P | 勤本 | 04161500000286 | 1WF02-325016-00002 |  |  |  | 创佳 | 04161500001004 | 创佳 | A126M-54516W21-R11
| Vertical Angle |  | 勤本 | 04161500000703 | 1WF02-424016-00001
| Housing |  | 勤本 |  | 30001-068016-A200X
| Right Angle | 20P | 勤本 | 04161500000381 | 1WF02-325020-00002
| Vertical Angle |  | 勤本 | 04161500000809 | 1WF02-424020-00001
| Housing |  | 勤本 |  | 30001-068020-A200X
| Right Angle | 24P | 勤本 | 04161500000826 | 1WF02-325024-00002 |  |  |  | 创佳 | 04161500001013 | 创佳 | A126M-54524W21-R11
| Housing |  | 勤本 |  | 30001-068024-A200X
| Vertical Angle | 18P | 勤本 | 04161500000827 | 1WF02-424018-00001 |  |  |  | 创佳 | 04161500001014 | 创佳 | A126M-42018V21-R11
| Housing |  | 勤本 |  | 30001-068018-A200X
| Terminal |  | 勤本 |  | 30001-02C021-00001
MOLEX-53398** | Right Angle | 2P | 勤本 | 04161500000353 | A1251WR-S-02P | 联和 | 04161500000714 | A1251-SR02 | 创佳 | 04161500001017 | 创佳 | A127C-3400203S-R01
| Housing |  | 勤本 |  | A1251H-02P | 联和 |  | A1251-H02
| Right Angle | 3P | 勤本 | 04161500000058 | A1251WR-S-03P | 联和 | 04161500000465 | A1251-SR03
| Vertical Angle |  | 勤本 | 04161500000230 | A1251WV-S-03P | 联和 | 04161500000430 | A1251-SV03
| Housing |  | 勤本 |  | A1251H-03P | 联和 |  | A1251-H03
| Right Angle | 4P | 勤本 | 04161500000061 | A1251WR-S-04P | 联和 | 04161500000426 | A1251-SR04 | 创佳 | 04161500001018 | 创佳 | A127C-3400403S-R01
| Housing |  | 勤本 |  | A1251H-03P | 联和 |  | A1251-H03
| Right Angle | 5P | 勤本 | 04161500000062 | A1251WR-S-05P | 联和 | 04161500000719 | A1251-SR05
| Vertical Angle |  | 勤本 | 04161500000566 | A1251WV-S-05P | 联和
| Housing |  | 勤本 |  | A1251H-05P | 联和 |  | A1251-H05
| Right Angle | 6P | 勤本 | 04161500000343 | A1251WR-S-06P | 联和 | 04161500000464 | A1251-SR06
| Vertical Angle |  | 勤本 | 04161500000627 | A1251WV-S-06P | 联和 |  |  | 创佳 | 4161500001019 | 创佳 | A127C-4600603S-R02
| Housing |  | 勤本 |  | A1251H-06P | 联和 |  | A1251-H06
| Right Angle | 8P | 勤本 | 04161500000072 | A1251WR-S-08P | 联和 | 04161500000237 | A1251-SR08 | 创佳 | 4161500001012 | 创佳 | A127C-3400803S-R01
| Vertical Angle |  | 勤本 | 04161500000236 | A1251WV-08P | 联和
| Housing |  | 勤本 |  | A1251H-08P | 联和 |  | A1251-H08
| Terminal |  | 勤本 |  | A1251-T | 联和 |  | A1251-TP2
联和-A1254 | Right Angle | 2P | 勤本 |  |  | 联和 | 04161500000760 | A1254-SR02
| Housing |  | 勤本 |  |  | 联和 |  | A1254-H02
| Right Angle | 4P | 勤本 |  |  | 联和 | 04161500000779 | A1254-SR04 | 创佳 | 4161500001015 | 创佳 | A127E-1900403S-R31
| Housing |  | 勤本 |  |  | 联和 |  | A1254-H04
| Right Angle | 6P | 勤本 |  |  | 联和 | 04161500000489 | A1254-SR06
| Housing |  | 勤本 |  |  | 联和 |  | A1254-H06
| Right Angle | 7P | 勤本 |  |  | 联和 | 04161500000800 | A1254-SR07
| Housing |  | 勤本 |  |  | 联和 |  | A1254-H07
| Right Angle | 8P | 勤本 |  |  | 联和 | 04161500000778 | A1254-SR08
| Housing |  | 勤本 |  |  | 联和 |  | A1254-H08
| Right Angle | 11P | 勤本 |  |  | 联和 | 04161500000815 | A1254-SR11
| Housing |  | 勤本 |  |  | 联和 |  | A1254-H11
| Terminal |  | 勤本 |  |  | 联和 |  | A1254-TP2
JST-GH | Right Angle | 2P | 勤本 | 04161500000110 | A1259WR-S-02P | 联和 | 04161500000572 | A1256-SR02 | 创佳 | 4161500001016 | 创佳 | A127G-4250203S-R42
| Vertical Angle |  | 勤本 | 04161500000452 | A1259WV-S-02P | 联和 | 04161500000449 | A1256-SV02 | 创佳 | 4161500001020 | 创佳 | A127G-4050203S-R42
| Housing |  | 勤本 |  | A1259H-02P | 联和
| Right Angle | 3P | 勤本 | 04161500000483 | A1259WR-S-03P | 联和 | 04161500000527 | A1256-SR03 | 创佳 | 4161500001021 | 创佳 | A127G-4250303S-R42
| Vertical Angle |  | 勤本 | 04161500000592 | A1259WV-S-03P | 联和 | 04161500000937 | A1256-SV03
| Housing |  | 勤本 |  | A1259H-03P | 联和
| Right Angle | 4P | 勤本 | 04161500000390 | A1259WR-S-04P | 联和 | 04161500000501 | A1256-SR04 | 创佳 | 4161500001006 | 创佳 | A127G-4250403S-R42 | 信荣 | 4161500000172 | BTW12502-04A8PRS
| Vertical Angle |  | 勤本 | 04161500000451 | A1259WV-S-04P | 联和 | 04161500000448 | A1256-SV04
| Housing |  | 勤本 |  | A1259H-04P | 联和 |  | A1256-H04
| Vertical Angle | 6P | 勤本 | 04161500000450 | A1259WV-S-06P | 联和 | 04161500000767 | A1256-SV06
| Housing |  | 勤本 |  | A1259H-06P | 联和 |  | A1256-H06
| Right Angle | 8P | 勤本 |  |  | 联和 | 04161500000935 | A1256-SR08
[7 empty] | 04161500000535 | A1256-SV08 |  |  |  |  | 信荣 | 04161500000171 | BTW12502-08A7BKS
| Housing |  | 勤本 |  |  | 联和 |  | A1256-H08
| Terminal |  | 勤本 |  | A1259-T | 联和 |  | A1256-TP2
JST-ZH | Right Angle | 2P | 勤本 | 04161500000117 | A1501WR-S-02P | 联和 | 04161500000205 | A1501-SR02 | 创佳 | 4161500001022 | 创佳 | A129T-3700202S-R31
| Right Angle |  | 勤本 |  |  | 联和 | 04161500000897 | A1501-SR02-8-V0-BK
| Right Angle |  | 勤本 |  |  | 联和 | 04161500000896 | A1501-SR02-8-V0-R
| Vertical Angle |  | 勤本 | 04161500000391 | A1501WV-S-02P | 联和
| Housing |  | 勤本 |  | A1501H-02P | 联和 |  | A1501-H02
| Right Angle | 3P | 勤本 | 04161500000118 | A1501WR-S-03P | 联和 | 04161500000242 | A1501-SR03 | 创佳 | 4161500001023 | 创佳 | A129T-3700302S-R31
| Vertical Angle |  | 勤本 | 04161500000065 | A1501WV-S-03P | 联和 | 04161500000422 | A1501-SV03 | 创佳 | 4161500001007 | 创佳 | A129T-5000302S-R31
| Housing |  | 勤本 |  | A1501H-03P | 联和 |  | A1501-H03
| Right Angle | 4P | 勤本 | 04161500000119 | A1501WR-S-04P | 联和 | 04161500000212 | A1501-SR04 | 创佳 | 4161500001009 | 创佳 | A129T-3700402S-R31
| Right Angle |  | 勤本 |  |  | 联和 | 04161500000791 | A1501-SR04-8-V0-BK
| Vertical Angle |  | 勤本 | 04161500000053 | A1501WV-S-04P | 联和 | 04161500000429 | A1501-SV04 | 创佳 | 4161500001024 | 创佳 | A129T-5000402S-R31
| Housing |  | 勤本 |  | A1501H-04P | 联和 |  | A1501-H04
| Right Angle | 5P | 勤本 | 4161500000120 | A1501WR-S-05P | 联和 | 04161500000410 | A1501-SR05 | 创佳 | 4161500001008 | 创佳 | A129T-3700502S-R31
| Vertical Angle |  | 勤本 | 04161500000074 | A1501WV-S-05P | 联和
| Housing |  |  |  | A1501H-05P | 联和
| Right Angle | 6P | 勤本 | 04161500000121 | A1501WR-S-06P | 联和 | 04161500000198 | A1501-SR06 | 创佳 | 4161500001026 | 创佳 | A129T-3700602S-R31
| Vertical Angle |  | 勤本 | 04161500000067 | A1501WV-S-06P | 联和 | 04161500000421 | A1501-SV06 | 创佳 | 4161500001025 | 创佳 | A129T-5000602S-R31
| Housing |  | 勤本 |  | A1501H-06P | 联和 |  | A1501-H06
| Right Angle | 7P | 勤本 | 04161500000122 | A1501WR-S-07P | 联和 | 04161500000202 | A1501-SR07
| Vertical Angle |  | 勤本 | 04161500000068 | A1501WV-S-07P | 联和 | 04161500000774 | A1501-SV07 | 创佳 | 4161500001027 | 创佳 | A129T-5000702S-R31
| Housing |  | 勤本 |  | A1501H-07P | 联和 |  | A1501-H07
| Right Angle | 8P | 勤本 | 04161500000123 | A1501WR-S-08P | 联和 | 04161500000239 | A1501-SR08 | 创佳 | 4161500001028 | 创佳 | A129T-3700802S-R31
| Vertical Angle |  | 勤本 | 04161500000082 | A1501WV-S-08P | 联和 |  | A1501-SV08 | 创佳 | 4161500001010 | 创佳 | A129T-5000802S-R31
| Housing |  | 勤本 |  | A1501H-08P | 联和 |  | A1501-H08
| Right Angle | 10P | 勤本 | 04161500000125 | A1501WR-S-10P | 联和 | 04161500000241 | A1501-SR10
| Housing |  | 勤本 |  | A1501H-10P | 联和 |  | A1501-H10
| Terminal |  | 勤本 |  | A1501-T | 联和 |  | A1501-TP2
JST-PH | Right Angle | 2P | 勤本 | 04161500000018 | A2001WR-S-02P | 联和 | 04161500000238 | A2001-SR02 | 创佳 | 04161500001029 | 创佳 | .
| Vertical Angle |  | 勤本 | 04161500000044 | A2001WV-S-02P | 联和 | 04161500000428 | A2001-SV02 | 希尔盛 | 04161500001040 | 希尔盛 | WB2004H-020BNC-LC
| Housing |  | 勤本 |  | A2001H-02P | 联和 |  | A2001-H02
| Right Angle | 3P | 勤本 | 04161500000019 | A2001WR-S-03P | 联和 | 04161500000530 | A2001-SR03 | 希尔盛 |  | 希尔盛 | WB2011-032BN
| Vertical Angle |  | 勤本 | 04161500000676 | A2001WV-S-03P | 联和 | 04161500000775 | A2001-SV03 | 希尔盛 |  | 希尔盛 | WB2024-032BN
| Housing |  | 勤本 |  | A2001H-03P | 联和 |  | A2001-H03
| Right Angle | 4P | 勤本 | 04161500000020 | A2001WR-S-04P | 联和 | 04161500000203 | A2001-SR04 | 希尔盛 | 04161500001039 | 希尔盛 | WB2005H-040BN-LC
| Vertical Angle |  | 勤本 | 04161500000096 | A2001WV-S-04P | 联和
| Housing |  | 勤本 |  | A2001H-04P | 联和 |  | A2001-H04
| Right Angle | 5P | 勤本 | 04161500000021 | A2001WR-S-05P | 联和 | 04161500000425 | A2001-SR05 | 希尔盛 | 04161500001038 | 希尔盛 | WB2005H-050BN-LC
| Housing |  | 勤本 |  | A2001H-05P | 联和 |  | A2001-H05
| Terminal |  | 勤本 |  | A2001-T | 联和 |  | A2001-TP2
| Right Angle | 8P | 勤本 |  |  | 联和 | 04161500000768 | A2005-SR08 | 创佳 | 4161500001011 | 创佳 | A14AC-5100802S-R11
| Housing |  | 勤本 |  |  | 联和 |  | A2005-H08
| Terminal |  | 勤本 |  |  | 联和 |  | A2005-TP2
JST-XH | Right Angle | 2P | 勤本 | 04161500000026 | A2501WR-S-02P | 联和 | 04161500000209 | A2501-SR02 | 希尔盛 | 04161500001037 | 希尔盛 | WB2504H-020BN-LC
| Vertical Angle |  | 勤本 | 04161500000214 | A2501WV-S-02P | 联和 | 04161500000427 | A2501-SV02 | 希尔盛 | 04161500001036 | 希尔盛 | WB2505H-020BNC-LC
| Housing |  | 勤本 |  | A2501H-02P | 联和 |  | A2501-H02
| Right Angle | 3P | 勤本 | 04161500000027 | A2501WR-S-03P | 联和 |  |  | 希尔盛 |  | 希尔盛 | WB2511H-032BN
| Vertical Angle |  | 勤本 | 04161500000352 | A2501WV-S-03p | 联和 | 04161500000424 | A2501-SV03
| Housing |  | 勤本 |  | A2501H-03P | 联和 |  | A2501-H03
| Right Angle | 4P | 勤本 | 04161500000028 | A2501WR-S-04P | 联和
| Vertical Angle |  | 勤本 | 04161500000243 | A2501WV-S-04P | 联和
| Housing |  | 勤本 |  | A2501H-04P | 联和
| Right Angle | 5P | 勤本 | 04161500000029 | A2501WR-S-05P | 联和
| Housing |  | 勤本 |  | A2501H-05P | 联和
| Right Angle | 6P | 勤本 | 04161500000030 | A2501WR-S-06P | 联和
| Housing |  | 勤本 |  | A2501H-06P | 联和
| Terminal |  | 勤本 |  | A2501-T | 联和 |  | A2501-TP2
MOLEX-5557 | Right Angle | 4P | 勤本 | 04161500000109 | A3001WR-S-04P | 联和 | 04161500000885 | C3004-SRI04
| Vertical DIP |  | 勤本 | 04161500000039 | A3001WV-04P | 联和 | 04161500000870 | C3004-WV04
| Housing |  | 勤本 |  | A3002HS-04P | 联和 |  | C3001-H04
| Right Angle | 5P | 勤本 | 04161500000357 | A3001WR-S-05P | 联和
| Vertical DIP |  | 勤本 | 04161500000040 | A3001WV-05P | 联和
| Housing |  | 勤本 |  | A3002HS-05P | 联和
| Right Angle | 6P | 勤本 | 04161500000436 | A3001WR-S-06P | 联和
| Vertical DIP |  | 勤本 | 04161500000041 | A3001WV-06P | 联和
| Housing |  | 勤本 |  | A3002HS-06P | 联和
| Right DIP | 2*4P | 勤本 |  |  | 联和 | 04161500000829 | C3004-WR04x2
| Vertical DIP |  | 勤本 |  |  | 联和 | 04161500000810 | C3004-WVC04X2
| Housing |  | 勤本 |  |  | 联和 |  | C3001-H04x2
| Right Angle | 2*5P | 勤本 |  |  | 联和 | 04161500000901 | C3004-SRI05X2
| Housing |  | 勤本 |  |  | 联和 |  | C3001-H05x2
| Terminal |  | 勤本 |  | A3002TR-T2 | 联和 |  | C3001-TP
JST-VH | Right DIP | 4P | 勤本 |  |  | 联和 | 04161500000393 | A3961-WR04
| Housing |  | 勤本 |  |  | 联和 |  | C3963-H04
| Terminal |  | 勤本 |  |  | 联和 |  | C3963-TP
NHB1.0 | Right Angle | 2P | 勤本 | 04161500000484 | A1006WR-S-02P | 联和 | 04161500000712 | A1002-SRB02
| Right Angle | 3P | 勤本 | 04161500000591 | A1006WR-S-03P | 联和 | 04161500000721 | A1002-SRB03
| Right Angle | 4P | 勤本 | 04161500000524 | A1006WR-S-04P | 联和 | 04161500000715 | A1002-SRB04
| Right Angle | 5P | 勤本 | 04161500000193 | A1006WR-S-05P | 联和 | 04161500000723 | A1002-SRB05
| Right Angle | 6P | 勤本 | 04161500000561 | A1006WR-S-06P | 联和 | 04161500000727 | A1002-SRB06
| Right Angle | 7P |  |  |  | 联和 | 04161500000900 | A1002-SRB07
| Right Angle | 7P |  |  |  | 联和 | M4161500000900 | A1002-SRB07
| Right Angle | 8P |  |  |  | 联和 | 04161500000891 | A1002-SRB08
| Right Angle | 12P |  |  |  | 联和 | 04161500000781 | A1002-SRB12
| Right Angle | 13P |  |  |  | 联和 | 04161500000907 | A1002-SRB13
| Vertical Angle | 3P | 勤本 | 04161500000581 | A1006WV-S-03P
| Vertical Angle | 4P | 勤本 | 04161500000681 | A1006WV-S-04P | 联和 | 04161500000787 | A1002-SVB04
| Vertical Angle | 5P | 勤本 | 04161500000192 | A1006WV-S-05P | 联和 | 04161500000776 | A1002-SVB05
| Vertical Angle | 6P | 勤本 | 04161500000580 | A1006WV-S-06P | 联和 | 04161500000766 | A1002-SVB06

## 开关
规格 | 编号 | 新优选等级 | 优选等级说明 | 备注 | 制造商料号 | 制造商 | Type | Size L*W*H(mm) | 触点形式 | 终端类型 | 防护 | 额定电压(V) | 额定电流1 | 接触阻抗(mΩ) | 行程(mm) | 操作力(gf) | 寿命(Cycles) | 介电强度(V)
1 | 04163500000057 | 2-推荐 |  | 锅仔片；R2401/2447/2490语音按键板 | SD-LR2401-0122（卷料） | 子庚 | Anti-Vandal | 5.2*4.75*3.75 mm | SPST | Vertical | None | 12 V | 100 mA | 1000 mΩ | 0.37 mm | 300 gf | 20000 Cycles | 250 V
| 04163500000071 | 1-优选 |  |  | TS-S101-04G | 乐清宏昌 | Anti-Vandal |  | SPST | Vertical | None | 12 V | 50 mA | 100 mΩ | 0.33 mm | 300 gf | 100000 Cycles | 250 V
2 | 04163500000022 | 4-新品禁用 | 新项目不使用 |  | MAD-B-BAB-998 | 亿宝科技 | Snap Action | 12.8*5.8*10.8 mm | SPST | Vertical | None | 125 V | 100 mA | 100 mΩ | 10.8 mm | 30 gf | 10000 Cycles | 500 V
3 | 04163500000059 | 4-新品禁用 | R2431项目已暂停，无项目使用 | 李永旺R2431项目暂停 | MS-107 | 志丰电子 | Snap Action | 5.2*4.75*3.75mm | SPST | Vertical | None | 12 V | 50 mA | 1000 mΩ | 1.5 mm | 50 gf | 20000 Cycles | 250 V
4 | 04163500000008 | 4-新品禁用 | 备选制造商 | R2338/2422/2423 LDS碰撞开关小板，新项目不使用，改用防水开关，与线束连接 | TS-1009S-05016B | 讯普 | Tact | 4.5*4.5*5 mm | SPST | Vertical | None | 12 V | 50 mA | 100 mΩ | 0.25 mm | 160 gf | 100000 Cycles | 250 V
| 04163500000009 | 5-淘汰 | 无项目使用 |  | TS-1009S-05026A | 讯普 | Tact | 4.5*4.5*5 mm | SPST | Vertical | None | 12 V | 50 mA | 100 mΩ | 0.25 mm | 265 gf | 100000 Cycles | 250 V
| 04163500000066 | 3-普通 |  | IP67防水开关， 米家按键板 | TS-1009A-AR05016 | 讯普 | Tact | 4.5*4.5*5.0 mm | SPST | Vertical | IP67 | 12 V | 50 mA | 50 mΩ | 0.25 mm | 160 gf | 100000 Cycles | 250 V
5 | 04163500000058 | 4-新品禁用 | 新项目不使用 | R2430 | TS-1002S-04326C | 讯普 | Tact | 6.0*6.0*4.3 mm | SPST | Vertical | None | 12 V | 50 mA | 100 mΩ | 0.25 mm | 260 gf | 100000 Cycles | 250 V
| 04163500000065 | 4-新品禁用 | 新项目不使用 | R2430 | TS-06M-AHM-T-9 | 志丰电子 | Tact | 6.0*6.0*4.3 mm | SPST | Vertical | None | 12 V | 50 mA | 100 mΩ | 0.25 mm | 260 gf | 100000 Cycles | 250 V
6 | 04163500000006 | 1-优选 |  | R2402/2404/2405/2416/2430/2473按键板 | TS-1002S-AR05026C | 讯普 | Tact | 6.0*6.0*5.0 mm | SPST | Vertical | None | 12 V | 50 mA | 100 mΩ | 0.25 mm | 260 gf | 100000 Cycles | 100 V
| 04163500000013 | 2-推荐 |  | R2436按键板 | TS-06M-BHM-T | 志丰电子 | Tact | 6.0*6.0*5.0 mm | SPST | Vertical | None | 12 V | 50 mA | 50 mΩ | 0.25 mm | 250 gf | 100000 Cycles | 250 V
7 | 04163500000061 | 5-淘汰 | 无项目使用 | R2433项目已停，禁用 | TS-1002-AR05026-ZM | 讯普 | Tact | 6.0*6.0*5.0 mm | SPST | Vertical | None | 12 V | 50 mA | 100 mΩ | 0.2 mm | 50 gf | 100000 Cycles | 250 V
8 | 04163500000043 | 2-推荐 |  | R2401、R2416、2489主板组件，R2566 wifi 复位按键 | TS-06M-6.5HM-T | 志丰电子 | Tact | 6.0*6.0*6.5 mm | SPST | Vertical | None | 12 V | 50 mA | 50 mΩ | 0.25 mm | 250 gf | 100000 Cycles | 250 V
| 04163500000068 | 3-普通 |  |  | TS-1002S-AR06526C | 讯普 | Tact | 6.0*6.0*6.5 mm | SPST | Vertical | None | 12 V | 50 mA | 100 mΩ | 0.2 mm | 260 gf | 100000 Cycles | 250 V
9 | 04163500000042 | 4-新品禁用 | 新项目不使用 | R2368 | TS-06M-CHM-T-9 | 志丰电子 | Tact | 6.0*6.0*7.0 mm | SPST | Vertical | None | 12 V | 50 mA | 50 mΩ | 0.25 mm | 350 gf | 100000 Cycles | 250 V
10 | 04163500000037 | 1-优选 |  | R2489/9411滚刷升降检测 | TS-1002S-AR09026C | 讯普 | Tact | 6.0*6.0*9.0 mm | SPST | Vertical | None | 12 V | 50 mA | 100 mΩ | 0.25 mm | 260 gf | 100000 Cycles | 250 V
| 04163500000069 | 3-普通 |  |  | TS-06M-9HM-T-9 | 志丰电子 | Tact | 6.0*6.0*9.0 mm | SPST | Vertical | None | 12 V | 50 mA | 50 mΩ | 0.25 mm | 250 gf | 100000 Cycles | 250 V
11 | 04163500000038 | 4-新品禁用 | 新项目不使用 | R2416 WIFI复位板/2430 | TS-06M-10LM-T | 志丰电子 | Tact | 6.0*6.0*10 mm | SPST | Vertical | None | 12 V | 50 mA | 50 mΩ | 0.25 mm | 130 gf | 100000 Cycles | 250 V
| 04163500000067 | 4-新品禁用 | 新项目不使用 | R2416 WIFI复位板/2430 | TS-1002S-AR10016C | 讯普 | Tact | 6.0*6.0*10 mm | SPST | Vertical | None | 12 V | 50 mA | 100 mΩ | 0.2 mm | 160 gf | 100000 Cycles | 250 V
12 | 04163500000072 | 4-新品禁用 | 新项目不使用 | R9409按键小板，项目已停 | TS-1177A-2 | 志丰电子 | Tact | 3.4*3.4*2.5mm | SPST | Vertical | None | 12 V | 50 mA | 100 mΩ | 0.15 mm | 160 gf | 100000 Cycles | 250 V
| 04163500000073 | 4-新品禁用 | 新项目不使用 |  | TS-1077S-AR02516 | 讯普 | Tact | 3.4*3.4*2.5mm | SPST | Vertical | None | 12 V | 50 mA | 100 mΩ | 0.25 mm | 160 gf | 100000 Cycles | 250 V
13 | 04163500000074 | 4-新品禁用 | 新项目不使用 | IP67防水开关，R2510 LDS按键；R2510项目已停 | TS-1002B-AR02516 | 讯普 | Tact | 6.2*6.2*2.5 | SPST | Vertical | IP67 | 12 V | 50 mA | 100 mΩ | 0.25 mm | 160 gf | 100000 Cycles | 250 V
| 04163500000075 | 4-新品禁用 | 新项目不使用 |  | TS-1162U-2 | 志丰电子 | Tact | 6.2*6.2*2.5 | SPST | Vertical | IP67 | 12 V | 50 mA | 100 mΩ | 0.25 mm | 160 gf | 100000 Cycles | 250 V

## 扬声器
规格 | 物料编码 | 制造商 | 型号 | 优选等级 | 优选等级说明 | 扬声器功率 | 线长
1.5W，330mm | 03020900000092 | 苏州百丰电子有限公司 |  | 1-优选 |  | 1.5W | 扬声器：330mm
| 03020900000104 | 深圳慧声声学科技有限公司 |  | 1-优选 |  | 1.5W | 扬声器：330mm
| 03020900000107 | 常州华龙电子有限公司 |  | 3-普通 |  | 1.5W | 扬声器：330mm
1.5W，250mm | 03020900000058 | 苏州百丰电子有限公司 |  | 1-优选 |  | 1.5W | 扬声器：250mm
| 03020900000127 | 深圳慧声声学科技有限公司 |  | 1-优选 |  | 1.5W | 扬声器：250mm
160mm，红色端子（防呆） | 03020900000130 | 苏州百丰电子有限公司 |  | 1-优选 |  | 1.5W | 扬声器：160mm，红色端子（防呆）
| 03020700000002 | 苏州百丰电子有限公司 | KDMG36008R-10W | 4-新品禁用 | 归一到1.5W，330mm | 1W | 扬声器：290mm
| 03020700000003 | 苏州百丰电子有限公司 | PSR-36N08AWP01-MQ JMS3648IW-98RL-8Ω1W | 4-新品禁用 | 归一到1.5W，330mm | 1W | 扬声器：320mm
| 03030000010003 | 苏州百丰电子有限公司 |  | 4-新品禁用 | 归一到1.5W，330mm | 1W | 扬声器：330mm
| 03020700000098 | 深圳市慧声声学科技有限公司 | HSSP9S36-03-08100-L0300-01 | 4-新品禁用 | 归一到1.5W，330mm | 1W | 扬声器：300mm
| 03020700000109 | 常州华龙电子有限公司 | HDK-360848-001 | 4-新品禁用 | 归一到1.5W，330mm | 1W | 扬声器：290mm
| 03020700000103 | 苏州百丰电子有限公司 |  | 4-新品禁用 | 归一到1.5W，250mm | 1W | 扬声器：230mm
| 03020900000075 | 苏州百丰电子有限公司 |  | 4-新品禁用 | 归一到1.5W，250mm | 1W | 扬声器：240mm
| 03020900000061 | 常州华龙电子有限公司 | HDK-360848-003 | 4-新品禁用 | 归一到1.5W，250mm | 1W | 扬声器：230mm
| 03020900000060 | 苏州百丰电子有限公司 |  | 4-新品禁用 | 归一到1.5W，160mm | 1.5W | 扬声器：180mm
| 03020900000059 | 苏州百丰电子有限公司 |  | 4-新品禁用 | 归一到1.5W，160mm | 1.5W | 扬声器：130mm， 红色端子（防呆）
| 03020900000100 | 苏州百丰电子有限公司 |  | 4-新品禁用 |  | 1.5W | 扬声器：290mm
优选规则
| 线长 | 160mm、250mm、330mm
| 功率 | 1.5W
| 端子 | 米色（扬声器：160mm，红色端子（防呆），LDS升降项目）
| 采购策略 | 优选1 | 优选2 | 测试评估中
|  | 苏州百丰电子有限公司 | 慧声 | 华龙

## RF Module
规格 | 编号 | 中文描述 | 制造商料号 | 制造商 | 封装 | 功能 | Chipset制造商 | Chipset | 备注
1 | 04163200000004 | IC-Module_Wi-Fi_WiFi_3.3 V_SMD-19_6189N-SFC_Fn-Link | 6189N-SFC | 欧智通 | SMD-19 | WiFi | Realtek | RTL8189FTV-VC-CG
| 04163200000054 | RF Module_Wi-Fi_wifi_3.3 V_SMD-19_ FLW8189FSA7-A_Fulian | FLW8189FSA7-A | 富联通讯 | SMD-19 | WiFi | Realtek | RTL8189FTV-VC-CG
| 04163200000057 | RF Module_Wi-Fi_WiFi6/BLE/星闪_3.3 V_SMD-19_FLC5330XSA-A_Fulian | FLC5330XSA-A | 富联通讯 | SMD-19 | WiFi6+BLE+星闪 | 创耀 | TR5330S | 保供，价格低0.1￥
|  |  | H158A-SM | 欧智通 | SMD-44 | WiFi | 南方硅谷 | SV6158M | 计划在MR536的50系列导入中，价格无优势
2 | 04163200000014 | IC-Module_Wi-Fi_WiFi+BLE_3.3 V_SMD-38_MHCWBT1P-B_XIAOMI | MHCWBT1P-B | 小米 | SMD-38 | WiFi+BLE | Realtek | RTL8723DS-CG
| 04163200000039 | Wi-Fi_WiFi+BLE_3.3 V_SMD-37_6223H-SRD_Fn-Link | 6223H-SRD | 欧智通 | SMD-37 | WiFi+BLE | Realtek | RTL8723DS-CG
3 | 04163200000025 | IC-Module_Wi-Fi_Wi-Fi_3.3 V_SMD-18_ESP-WROOM-02D-N2 ：ESCP-2110A001_ESPRESSIF | ESP-WROOM-02D | 乐鑫科技 | SMD-18 | WiFi | 乐鑫科技 | ESP8266
| 04163200000056 | RF Module_Wi-Fi_Wi-Fi_3.3 V_SMD-18_ESP8684-WROOM-02C-H2:ESCP-2108A001-F_ESPRESSIF | ESP8684-WROOM-02C-H2 | 乐鑫科技 | SMD-19 | WiFi+BLE | 乐鑫科技 | ESP8684H2
|  |  | FGX253TIHX-00 | 欧智通 | SMD-22 | WiFi+BLE |  |  | 不能P2P

## 传感器IC
| 使用位置 | 类型 | 编号 | 优选等级 | 制造商 | 制造商料号 | 封装 | 输出方式 | Vcc（V） | Bop（Gs） | Brp（Gs） | Bhyst（Gs） | VIN Recom.Min.(V) | VIN Recom.Max.(V)
1 | 基站清水箱霍尔（S20系列） 基站清水箱霍尔（30、40系列） 自清洁3.0滤网检测（50系列，MT8551A） 污水箱霍尔（MT8551A） 自动上下水线束（液位检测，MT8551A） 刮条电机到位检测线束（MOVA系列，MT8551A） 特殊场景：归一化高基站清水箱霍尔（双霍尔组合逻辑），供应商仿真中 | 霍尔开关 | 04163000000048 | 1-优选 | 麦歌恩 | MT8551AT | SOT-23 | 开漏 | 3~24 | ±23 ±32 ±41 | ±18 ±27 ±36 | 5 | 3 V | 24 V
|  | 霍尔开关 | 04163000000094 | 1-优选 | 麦歌恩 | MT8551A | TO-92 | 开漏 | 3~24 | ±23 ±32 ±41 | ±18 ±27 ±36 | 5 | 3 V | 24 V
2 | 免洗3尘盒检测 尘盒霍尔（R2212、V50系列） 抹布在位检测霍尔（R2212）新方案已取消，只有V50使用 特殊场景：米家免洗尘盒，在位仿真数据28Gs附近 | 霍尔开关 | 04163000000068 | 1-优选 | 麦歌恩 | MT8652AT | SOT-23 | 开漏 | 2~5.5 | ±8 ±16 ±24 | ±2 ±9 ±16 | 7 | 2 V | 5.5 V
3 | 抹布盘在位检测（带抹布拆卸项目） | 线性霍尔 | 04163000000055 | 1-优选 | 麦歌恩 | MT8001DT-1616-200A | DFN1616 | I2C |  |  |  |  | 2.6 V | 5 V
|  |  | 04163000000111 |  | 麦歌恩 | MT8001DT-1616-200A-DX | DFN1616 | I2C |  |  |  |  | 2.6 V | 5 V
|  |  | 04163000000057 | 1-优选 | 麦歌恩 | MT8001DT-1616-200B | DFN1616 | I2C |  |  |  |  | 2.6 V | 5 V
|  |  | 04163000000112 |  | 麦歌恩 | MT8001DT-1616-200B-DX | DFN1616 | I2C |  |  |  |  | 2.6 V | 5 V
4 |  | IMU | 04163000000070 | 3-普通 | 博世 | BMI323 | LGA14 | [5 empty] | 1.71 V | 3.63 V
|  |  | M4163000000095 | 1-优选 | 博世 | BMI325 | LGA14
|  |  | 04163000000020 | 2-推荐 | TDK | ICM-40608 | LGA14
| 验证中 |  |  |  | 矽睿 | QMI8658B | LGA14
| 验证中 |  |  |  | ST | LSM6DSOE | LGA14
| 验证中 |  |  |  | 深迪 | SH5001 | LGA14
|  | 点TOF | 04163000000087 |  | 芯视界 | VI5301LDR-CAAC
[5 empty] | 待定 | 待定

## 传感器组件
序号 | 替代料组 | 功能分类 | 供方名称 | 物料名称 | 主要特征 | 追觅料号 | 状态 | 下阶物料 | 备注 | PLM截图
1 |  | 超声波材质识别 | 成都汇通 | 汇通超声波模组 | (75mm线长) | 03020700000016 | 新品禁用 | 无
2 |  | 超声波材质识别 | 成都汇通 | 汇通超声波模组 | (75mm线长) | 03020700000063 | 新品禁用 | 无
3 |  | 超声波材质识别 | 成都汇通 | 汇通超声波换能器 | (40mm线长)、(低感度) | 03021000000015 | 废弃 | 无 | IQC工装需测四次回波
4 | 1 | 超声波材质识别 | 成都汇通 | 汇通超声波换能器 | (40mm线长) | 03021000000024 |  | 无 | IQC工装需测四次回波
5 | 1 | 超声波材质识别 | 广东奥迪威 | 奥迪威超声波换能器 | (40mm线长) | 03021000000026 |  | 无 | IQC工装需测四次回波
6 | 2 | 超声波材质识别 | 广东奥迪威 | 奥迪威超声波换能器 | (60mm线长) | 03021000000028 |  | 无 | IQC工装需测四次回波
7 | 2 | 超声波材质识别 | 成都汇通 | 汇通超声波换能器 | (60mm线长) | 03021000000029 |  | 无 | IQC工装需测四次回波
8 |  | 超声波材质识别 | 广东奥迪威 | 奥迪威超声波模组 | (75mm线长) | 03020700000112 |  | 无
9 |  | 超声材质识别 | 苏州灵动佳芯 | 灵动佳芯超声波换能器 | (40mm线长) | 03021000000051 |  | 无 | IQC工装需测四次回波
10 |  | 超声材质识别 | 苏州灵动佳芯 | 灵动佳芯超声波换能器 | (60mm线长) | 03021000000038 |  | 无 | IQC工装需测四次回波
11 |  | 压电颗粒识别 | 广东奥迪威 | 奥迪威压电传感器 | (100mm线长) | 03021000000052 |  | 无
12 |  | 压电颗粒识别 | 成都英萨 | 英萨压电传感器 | (100mm线长) | 03021000000056 |  | 无
13 |  | 红外下视测距 | 深圳勤本 | 红外下视线束（前下视） | 使用洲光源插件灯珠 | 04140100000684 |  | 广东洲光源 04161200000021 广东洲光源 04161300000016
14 |  | 红外下视测距 | 深圳勤本 | 红外下视线束（左右下视） | 使用洲光源插件灯珠 | 04140100000676 |  | 广东洲光源 04161200000021 广东洲光源 04161300000016
15 |  | 红外下视测距 | 苏州锐诚达 | 红外下视线束（前下视） | 使用洲光源插件灯珠 | 04140100001430 |  | 广东洲光源 04161200000021 广东洲光源 04161300000016
16 |  | 红外下视测距 | 苏州锐诚达 | 红外下视线束（左右下视） | 使用洲光源插件灯珠 | 04140100001426 |  | 广东洲光源 04161200000021 广东洲光源 04161300000016

## PTC
PTC规格料号对照表
功率规格 | 线束规格 | 接插件 | 海宁永力料号 | 天翔宇料号 | 苏州新业料号 | 使用项目
220V，50W | 330/330mm（带240mm白色护套) | 110旗型端子 | 03030000013253 | / | / | R2385A
| 300/300mm（带280mm白色护套) | 2P接插件 | 03030300000034 | 03030000013484 | 03030300000204 | R2473S
| 630/630mm（带580mm白色护套) | 110旗型端子 | 03030300000069 | 03030300000070 | / | R2473
| 460/460mm（带450mm白色护套） | 2P接插件 | 03030300000075 | 03030300000080 | / | R9413
| 630/630mm（带600mm白色护套) | 2P接插件 | 03030300000154 | / | 03030300000156 | R2510
| 730/650mm（带200mm白色护套） | 110旗型端子 | 03030300000107 | / | / | R2484
110V、50W (实际功率44W) | 330/330mm（带240mm白色护套) | 110旗型端子 | 03030000014949 | / | / | R2385C
| 300/300mm（带280mm白色护套) | 2P接插件 | 03030300000063 | 03030300000064 | / | R2473S
| 630/630mm（带580mm白色护套) | 110旗型端子 | 03030300000072 | 03030300000073 | / | R2473
220V、65W | 630/630mm（带600mm白色护套) | 110旗型端子 | 03030300000088 | 03030300000087 | / | R2489
| 180/180mm（带170mm白色护套） | 2P接插件 | 03030300000095 | 03030300000094 | / | R2430
| 780/780mm（带770mm白色护套） | 2P接插件 | 03030300000112 | / | 03030300000128 | R2510/R2517
| 300/300mm（带280mm白色护套） | 2P接插件 | 03030300000111 | / | 03030300000130 | R2525
| 580/580mm（带560mm白色护套） | 2P接插件 | 03030300000143 | / | 03030300000144 | R2501
110V、65W | 630/630mm（带600mm白色护套) | 110旗型端子 | 03030300000096 | 03030300000097 | 暂无需求不申请 | R2489
| 180/180mm（带170mm白色护套） | 2P接插件 | 03030300000155 | / | 暂无需求不申请 | R2430
| 300/300mm（带280mm白色护套） | 2P接插件 | 03030300000196 | 03030300000201 | 待申请 | R2525
| 780/780mm（带770mm白色护套） | 2P接插件 | 03030300000213 | / | 03030300000215 | R2510
| 580/580mm（带560mm白色护套） | 2P接插件 | 03030300000216 |  | 看量再申请 | R2501/R2525
220V，100W | 300/300mm（带280mm白色护套） | 2P接插件-黑 | 03030000015729 | 03030300000058 | 03030300000131 | R2525/R2501
| 630/630mm（带600mm白色护套） | 2P接插件-黑 | 03030300000056 | / | 03030300000129 | R2510/R2517
| 450/450mm（带430mm白色护套） | 2P接插件-黑 | 03030300000203 |  | 03030300000202
110V，100W | 300/300mm（带280mm白色护套） | 2P接插件-黑 | 03030300000057 | 03030300000059 | 暂未提二供需求 | R2501/R2525
| 450/450mm（带430mm白色护套） | 2P接插件-黑 | 03030300000205 | / | 03030300000206 | R2524
| 630/630mm（带600mm白色护套） | 2P接插件-黑 | 03030300000214 | / | 03030300000212 | R2510
PTC归一方案：
1 | PTC 功率为： 50W 、65W作为通用规格；100W因R2430项目放弃使用，计划10月底无项目使用，将料号禁用； 未来开发端快速烘干若新增功率规格（需从烘干率、出风口温度、支撑件球压测试角度充分评估后再新增）
2 | 电压等级： 110V、 220V
3 | 线束：3.1 颜色：高压-- 红色、 低压-- 蓝色
3.2 规格： 铁氟龙线+白色玻纤护套
3.3 线长： 330mm、460mm、 630mm
3.4 插件：旗型端子/2P接插件

## 电芯&电池包
电芯规格 | 料号 | 优选等级 | 优选等级说明 | 中文描述 | 制造商型号 | 制造商 | 封装 | 标称容量 | 最小容量
2550 | 04070400000027 | 1-优选 | 海外越南建厂 |  | EVE ICR18650/26V | 亿纬 | 18650 | 2550mAh | 2500mAh
2600 | 04070400000001 | 2-推荐 |  |  | BAK H18650CH | 比克 | 18650 | 2600mAh | 2500mAh
2600 | 04070400000051 | 3-普通 | 涨价无优势； |  | 18650-2600mAh | 远东 | 18650 | 2600mAh | 2500mAh
2600 | 04070400000050 | 4-禁用 | 协议未签，新品禁用 |  | INR18650-26E | 东磁 | 18650 | 2600mAh | 2500mAh
2600 | 04070400000014 | 4-禁用 | 质量问题禁用 |  | LR1865SK | 力神 | 18650 | 2600mAh | 2500mAh
3200 | 04070400000028 | 2-推荐 | 海外越南建厂 |  | EVE INR18650/33V | 亿纬 | 18650 | 3200mAh | 3100mAh
3350 | 04070400000011 | 1-优选 | 价格优势，供应稳定 |  | BAK N18650CP | 比克 | 18650 | 3350mAh | 3250mAh
3300 | 04070400000055 | 3-普通 | 涨价无优势； |  | 18650-3300mAh | 远东 | 18650 | 3300mAh | 3200mAh
3300 | 04070400000063 | 4-禁用 | 容量升级，海外优势 |  | EVE INR 18650/33VA | 亿纬 | 18650 | 3300mAh | 3200mAh
3300 | 04070400000062 | 4-禁用 | 价格优势，供应稳定 |  | BAK N18650CP-34E | 比克 | 18650 | 3350mAh | 3250mAh
5000 | 04070400000066 | 1-优选 |  |  | INR21700/50E | 亿纬 | 21700 | 5000 | 4900
5000 | 04070400000073 | 2-推荐 |  |  | 21700-5000mAh | 远东 | 21700 | 5000 | 4950
电池包规格 | 料号 | 优选等级 | 优选等级说明 | 外观造型 | PACK | 电芯 | 串并联 | 标称容量 | 最小容量
P2150田字5200小电流5A | 03020200000031（通用版） 03020200000042（美国版） 03020200000128（印度版） M3020200000210小米通用版 M3020200000128小米印度版 | 1-优选 |  | 传统田字 | 明美 | 比克 | 4S2P | 5200mAh | 4800mAh
| 03020200000110（通用版） 03020200000134（美版） M3020200000192（小米版） | 3-普通 |  | 传统田字 | 明美 | 亿纬 | 4S2P | 5200mAh | 4800mAh
| 03020200000148（通用版） 03020200000183（美版） | 3-普通 |  | 传统田字 | 科力远 | 亿纬 | 4S2P | 5200mAh | 4800mAh
| 03020200000244通用版 03020200000245美版 | 4-新品禁用 | 越南项目二供导入，评审后取消导入 | 传统田字 | 欣动 | 亿纬 | 4S2P | 5200mAh | 4800mAh
| 03020200000028（厚套管） 03020200000173（薄套管） | 4-新品禁用 | 电芯质量问题禁用 | 传统田字 | 欣动 | 力神 | 4S2P | 5200mAh | 4800mAh
| 03020200000125通用版 | 3-普通 | 待海外项目转产评审后可使用 | 传统田字 | 飞毛腿 | 亿纬 | 4S2P | 5200mAh | 4800mAh
R2228田字6400小电流5A | 03020200000115（通用版） 03020200000120（美国版） | 1-优选 |  | 传统田字 | 明美 | 比克 | 4S2P | 6400mAh | 5800mAh
| 03020200000152（通用版） 03020200000188（美版） | 2-推荐 |  | 传统田字 | 欣动 | 亿纬 | 4S2P | 6400mAh | 5800mAh
R2412田字5200大电流10A（策略：一供选优选，二供选推荐） | 03020200000186（通用版） 03020200000198（美版） | 1-优选 |  | 传统田字 | 明美 | 比克 | 4S2P | 5200mAh | 4800mAh
| 03020200000226 (通用版) 03020200000212（美版） | 1-优选 |  | 传统田字 | 欣动 | 亿纬 | 4S2P | 5200mAh | 4800mAh | 亿纬电芯缺货预兆
| 03020200000178（通用版） 03020200000272 (美版) | 2-推荐 |  | 传统田字 | 明美 | 远东 | 4S2P | 5200mAh | 4800mAh
| 03020200000249(通用版) 03020200000267（美版） | 2-推荐 | 可靠性测试完成 | 传统田字 | 飞毛腿 | 亿纬 | 4S2P | 5200mAh | 4800mAh | 亿纬电芯缺货预兆
| 03020200000181（通用版） 03020200000235（美版） | 3-普通 | 认证较少，价格优势，待定 | 传统田字 | 科力远 | 亿纬 | 4S2P | 5200mAh | 4800mAh
| 03020200000162（通用版） | 4-禁用 | 未签署协议，新品禁用 | 传统田字 | 豪鹏 | 东磁 | 4S2P | 5200mAh | 4800mAh
| 03020200000146（通用版） 03020200000161（美版） | 4-禁用 | 电芯质量问题禁用 | 传统田字 | 欣动 | 力神 | 4S2P | 5200mAh | 4800mAh
R2416田字6400大电流10A（策略：一供选优选，二供选推荐/普通） | 03020200000144（通用版） 03020200000151 （美版） 03020200000269（印度版） | 1-优选 |  | 传统田字 | 欣动 | 亿纬 | 4S2P | 6400mAh | 5800mAh
| 03020200000185（通用） 03020200000215（美版） | 1-优选 |  | 传统田字 | 明美 | 比克 | 4S2P | 6400mAh | 5800mAh
| 03020200000248（通用版） | 3-普通 | 电芯搭配使用亿纬33VA新验证，完成后优选等级调整为2-推荐，海外优势 | 传统田字 | 飞毛腿 | 亿纬 | 4S2P | 6400mAh | 5800mAh
| 03020200000238（通用） | 3-普通 | 测试完成后调整为推荐 | 传统田字 | 明美 | 远东 | 4S2P | 6400mAh | 5800mAh
| 03020200000182（通用版） | 4-禁用 | 未做认证 | 传统田字 | 科力远 | 亿纬 | 4S2P | 6400mAh | 5800mAh | 取消
R9445菱形5200大电流10A（策略：一供选优选，二供选推荐/普通） | 03020200000243通用版 03020200000268美版 | 1-优选 | 海外优势 | 菱形 | 欣动 | 亿纬 | 4S2P | 5200mAh | 4800mAh | 亿纬电芯缺货预兆
| 03020200000234通用版 | 2-推荐 | 海外优势 | 菱形 | 飞毛腿 | 远东 | 4S2P | 5200mAh | 4800mAh
| 03020200000227通用版 | 3-普通 |  | 菱形 | 明美 | 比克 | 4S2P | 5200mAh | 4800mAh
R2401菱形6400大电流10A（策略：一供选优选，二供选推荐/普通） | 03020200000145（通用版） 03020200000194（美版） | 1-优选 | 海外优势 | 菱形 | 欣动 | 亿纬 | 4S2P | 6400mAh | 5800mAh
| 03020200000213通用版 03020200000237美版 | 2-推荐 |  | 菱形 | 明美 | 远东 | 4S2P | 6400mAh | 5800mAh
| 03020200000266普通版 | 4-禁用 | 电芯搭配使用比克34E电芯为降本，整包降本额度5R，完成后优选等级调为1-推荐 | 菱形 | 欣动 | 比克 | 4S2P | 6400mAh | 5800mAh | 价格优势不明显，TBD
| 03020200000233普通版 | 3-普通 | 电芯搭配使用亿纬33VA新验证，完成后优选等级调整为2-推荐，海外优势 | 菱形 | 飞毛腿 | 亿纬 | 4S2P | 6400mAh | 5800mAh
R2521长条菱形大电流 | 03020200000277普通版 | 1-优选 |  | 长条菱形 | 飞毛腿 | 亿纬 | 4S2P | 10000mAh | 9200mAh
20250305更新

## 电源线
序号 | 规范 | 线规 | 插头 | 插尾类型 | 颜色 | 万能CODE | 长度 | 插头类型 | 泓淋CODE | 长度 | 插头类型 | 领亚CODE | 长度 | 是否大货签样 | 镒胜CODE | 长度 | 是否大货签样 | 备注
1 | 中规 | 0.75mm² | 2插直 | 8字直 | 浅灰 | 03020600000254 | 1600 |  | 03020600000132 | 1600 |  | 03020600000010 | 1600 |  | 无料号 | 1600
2 | 中规 | 0.75mm² | 2插直 | 8字直 | 黑 | 03020600000255 | 1600 |  | 03020600000227 | 1600 |  | 03020600000021 | 1600 |  | 无料号 | 1600
3 | 欧规 | 0.75mm² | 2插直 | 8字直 | 浅灰 | 03020600000266 | 1600 |  | 03020600000136 | 1500 | Y | 03020600000008 | 1600 |  | 无料号 | 1600
4 | 欧规 | 0.75mm² | 2插直 | 8字直 | 黑 | 03020600000258 | 1600 |  | 03020600000140 | 1500 | Y | 03020600000022 | 1600 |  | 无料号 | 1600
5 | 美规 | 0.824mm² | 2插直 | 8字直 | 浅灰 | 03020600000259 | 1840 |  | 03020600000239 | 1840 |  | 03020600000011 | 1840 |  | 无料号 | 1840
6 | 美规 | 0.824mm² | 2插直 | 8字直 | 黑 | 03020600000263 | 1840 |  | 03020600000142 | 1840 |  | 03020600000023 | 1840 |  | 无料号 | 1840
7 | 澳规 | 0.75mm² | 2插直(假3插) | 8字直 | 浅灰 | 03020600000267 | 1600 |  | 03020600000229 | 1600 |  | 03020600000005 | 1600 |  | 无料号 | 1600
8 | 澳规 | 0.75mm² | 2插直(假3插) | 8字直 | 黑 | 03020600000260 | 1600 |  | 03020600000234 | 1600 |  | 03020600000025 | 1600 |  | 无料号 | 1600
9 | 英规 | 0.75mm² | 2插L(假3插) | 8字直 | 浅灰 | 03020600000264 | 1600 |  | 03020600000236 | 1600 |  | 03020600000103 | 1600 |  | 无料号 | 1600
10 | 英规 | 0.75mm² | 2插L(假3插) | 8字直 | 黑 | 03020600000257 | 1600 |  | 03020600000235 | 1600 |  | 03020600000020 | 1600 |  | 无料号 | 1600
11 | 韩规 | 0.75mm² | 2插直 | 8字直 | 浅灰 | 03020600000262 | 1600 |  | 03020600000228 | 1600 |  | 03020600000007 | 1600 |  | 无料号 | 1600
12 | 韩规 | 0.75mm² | 2插直 | 8字直 | 黑 | 03020600000265 | 1600 |  | 03020600000232 | 1600 |  | 03020600000019 | 1600 |  | 无料号 | 1600
13 | 日规 | 0.75mm² | 2插直 | 8字直 | 浅灰 | 03020600000256 | 1600 |  | 03020600000231 | 1600 |  | 03020600000012 | 1600 |  | 无料号 | 1600
14 | 日规 | 0.75mm² | 2插直 | 8字直 | 黑 | 03020600000268 | 1600 |  | 03020600000240 | 1600 |  | 03020600000024 | 1600 |  | 无料号 | 1600
15 | 台规 | 0.75mm² | 2插直 | 8字直 | 浅灰 | 03020600000129 | 1600 |  | 03020600000237 | 1600 |  | 无料号 | 1600 |  | 无料号 | 1600
16 | 台规 | 0.75mm² | 2插直 | 8字直 | 黑 | 03020600000261 | 1600 |  | 03020600000233 | 1600 |  | 无料号 | 1600 |  | 无料号 | 1600
17 | 印度 | 0.75mm² | 2插直 | 8字直 | 浅灰 | 无 | 1600 |  | 03020600000238 | 1600 |  | 无 | 1600 |  | 03020600000298 | 1600
18 | 印度 | 0.75mm² | 2插直 | 8字直 | 黑 | 无 | 1600 |  | 03020600000230 | 1600 |  | 无 | 1600 |  | 03020600000188 | 1600
19 | 巴西 | 0.75mm² | 2插直 | 8字直 | 黑 | 03020600000338 |  |  | 03020600000337 | 1500
规格分隔 ----- 规格分隔 ----- 规格分隔
20 | 中规 | 0.75mm² | 三插 | 右弯3插品字 | 浅灰 | 03020600000176 | 1600 | 三插弯头 | 03020600000194 | 1600 | 三插弯头 | 无料号 | 1600 |  | 03020600000180 | 1600
21 | 中规 | 0.75mm² | 三插 | 右弯3插品字 | 黑 | 03020600000088 | 1500 | 三插弯头 | 03020600000198 | 1500 | 三插弯头 | 无料号 | 1600 |  | 03020600000139 | 1600
23 | 中规 | 0.75mm² | 三插 | 直头3插品字 | 浅灰 | 03020600000242 | 1500 | 三插弯头 | 03020600000146 | 1500 | 三插直头 | 04140100000955/983 | 1600 |  | 无料号 | 1600 |  | 白（新品禁用）
24 | 中规 | 0.75mm² | 三插 | 直头3插品字 | 黑 | 03020600000207 | 1500 | 三插弯头 | 03020600000199 | 1500 | 三插直头 | 03020600000206 | 1600W |  | 无料号 | 1600
25 | 美版13A | 1.31mm² | 三插 | 直头3插品字 | 浅灰 | 03020600000272 | 1840 | 三插直头 | 03020600000269 | 1840 | 三插直头 | 无料号 | 1840 |  | 无料号 | 1840
26 | 美版13A | 1.31mm² | 三插 | 直头3插品字 | 黑 | 03020600000270 | 1840 | 三插直头 | 03020600000271 | 1840 | 三插直头 | 无料号 | 1840 |  | 无料号 | 1840
27 | 美版13A | 1.31mm² | 三插 | 右弯3插品字 | 黑 | 03020600000181 | 1840 | 三插直头 | 03020600000319 | 1840 | 三插直头 | 03020600000316 | 1840Z |  | 无料号
28 | 欧+韩+俄 | 0.75mm² | 三插 | 右弯3插品字 | 浅灰 | 03020600000166 | 1600 | 三插弯头 | 03020600000197 | 1600 | 三插弯头 | 无料号 | 1600 |  | 03020600000170 | 1600
29 | 欧+韩+俄 | 0.75mm² | 三插 | 右弯3插品字 | 黑 | 03020600000138 | 1500 | 三插弯头 | 03020600000192 | 1500 | 三插弯头 | 03020600000043 | 1600 |  | 03020600000137 | 1600 | 规格书未上传
30 | 欧+韩+俄 | 0.75mm² | 三插 | 直头3插品字 | 浅灰 | 03020600000247 | 1500 | 三插弯头 | 03020600000152 | 1500 | 三插直头 | 04140100000789/890 | 1600 |  | 无料号 | 1600 |  | 白（新品禁用）
31 | 欧+韩+俄 | 0.75mm² | 三插 | 直头3插品字 | 黑 | 03020600000251 | 1500 | 三插弯头 | 03020600000127 | 1500 | 三插直头 | 04140100000984 | 1600 |  | 无料号 | 1600 |  | 白（新品禁用）
32 | 美规 | 0.824mm² | 三插 | 右弯3插品字 | 浅灰 | 03020600000253 | 1840 | 三插直头 | 03020600000195 | 1840 | 三插弯头 | 无料号 | 1840 |  | 03020600000179 | 1840
33 | 美规 | 0.824mm² | 三插 | 右弯3插品字 | 黑 | 03020600000145 | 1840 | 三插直头 | 03020600000189 | 1840 | 三插弯头 | 无料号 | 1840 |  | 03020600000143 | 1840
34 | 美规 | 0.824mm² | 三插 | 直头3插品字 | 浅灰 | 03020600000245 | 1840 | 三插直头 | 03020600000212 | 1840 | 三插直头 | 04140100000996/1029 | 1840 |  | 无料号 | 1840 |  | 白（新品禁用）
35 | 美规 | 0.824mm² | 三插 | 直头3插品字 | 黑 | 03020600000248 | 1840 | 三插直头 | 03020600000217 | 1840 | 三插直头 | 04140100000844 | 1840 |  | 无料号 | 1840 |  | 白（新品禁用）
36 | 澳规 | 0.75mm² | 三插 | 右弯3插品字 | 浅灰 | 03020600000169 | 1600 | 三插直头 | 03020600000190 | 1600 | 三插直头 | 无料号 | 1600 |  | 03020600000171 | 1600
37 | 澳规 | 0.75mm² | 三插 | 右弯3插品字 | 黑 | 03020600000154 | 1600 | 三插直头 | 03020600000191 | 1600 | 三插直头 | 无料号 | 1600 |  | 03020600000148 | 1600
38 | 澳规 | 0.75mm² | 三插 | 直头3插品字 | 浅灰 | 03020600000246 | 1600 | 三插直头 | 03020600000215 | 1500 | 三插直头 | 04140100000927 | 1600 |  | 无料号 | 1600 |  | 白（新品禁用）
39 | 澳规 | 0.75mm² | 三插 | 直头3插品字 | 黑 | 03020600000252 | 1600 | 三插直头 | 03020600000214 | 1500 | 三插直头 | 04140100001119 | 1600 |  | 无料号 | 1600 |  | 白（新品禁用）
40 | 英规 | 0.75mm² | 三插 | 右弯3插品字 | 浅灰 | 03020600000172 | 1600 | 三插弯头 | 03020600000196 | 1600 | 三插弯头 | 无料号 | 1600 |  | 03020600000167 | 1600
41 | 英规 | 0.75mm² | 三插 | 右弯3插品字 | 黑 | 03020600000141 | 1600 | 三插弯头 | 03020600000193 | 1500 | 三插弯头 | 无料号 | 1600 |  | 03020600000144 | 1600
42 | 英规 | 0.75mm² | 三插 | 直头3插品字 | 浅灰 | 03020600000244 | 1600 | 三插弯头 | 03020600000216 | 1500 | 三插弯头 | 04140100000929 | 1600 |  | 无料号 | 1600 |  | 白（新品禁用）
43 | 英规 | 0.75mm² | 三插 | 直头3插品字 | 黑 | 03020600000249 | 1600 | 三插弯头 | 03020600000213 | 1500 | 三插弯头 | 04140100001117 | 1600 |  | 无料号 | 1600 |  | 白（新品禁用）
44 | 日规 | 1.25mm² | 二插直+地 | 直头3插品字 | 浅灰 | 03020600000243 | 1600 | 三插直头 | 03020600000168 | 1500 | 三插直头 | 04140100000928 | 1600 |  | 03020600000174 | 1600 |  | 白（新品禁用）
45 | 日规 | 1.25mm² | 二插直+地 | 直头3插品字 | 黑 | 03020600000250 | 1600 | 三插直头 | 03020600000151 | 1500 | 三插直头 | 03020600000036（日规三插） | 1600 |  | 无料号 | 1600
46 | 日规 | 1.25mm² | 二插直+地 | 右弯3插品字 | 浅灰 | 无证书 |  |  | 待申请 |  |  | 待申请
47 | 日规 | 1.25mm² | 二插直+地 | 右弯3插品字 | 黑 | 无证书 |  |  | 待申请 |  |  | 待申请
48 | 台规 | 1.25mm² | 三插 | 直头3插品字 | 浅灰 | 03020600000124 | 1600 | 三插直头 | 03020600000165 | 1600 | 三插直头 | 无料号 | 1600 |  | 03020600000175 | 1600
49 | 台规 | 1.25mm² | 三插 | 直头3插品字 | 黑 | 03020600000153 | 1600 | 三插直头 | 03020600000173 | 1500 | 三插直头 | 无料号 | 1600 |  | 03020600000149 | 1600
50 | 台规 | 1.25mm² | 三插 | 右弯3插品字 | 黑 | / |  |  | 03020600000318 | 1500 | 三插直头 | 03020600000317 | 1600W
51 | 印度 | 0.75mm² | 三插 | 直头3插品字 | 浅灰 | 无 | 1600 |  | 03020600000241 | 1600 |  | 无 | 1600 |  | 03020600000281 | 1600
52 | 印度 | 0.75mm² | 三插 | 直头3插品字 | 黑 | 无 | 1600 |  | 03020600000200 | 1600 |  | 无 | 1600 |  | 03020600000282 | 1600
53 | 巴西 | 0.75mm² | 三插 | 直头3插品字 | 浅灰 | 03020600000327 | 1600 | 三插直头 | 03020600000334 | 1500 | 三插直头
54 | 巴西 | 0.75mm² | 三插 | 直头3插品字 | 黑 | 03020600000328 | 1600 | 三插直头 | 03020600000333 | 1500 | 三插直头
55 | 瑞士 | 0.75mm² | 三插 | 直头3插品字 | 浅灰 | 无 | 1600 |  | 03020600000219 | 1500 | 三插直头 | 无料号 | 1600 |  | 无料号 | 1600
56 | 瑞士 | 0.75mm² | 三插 | 直头3插品字 | 黑 | 无 | 1600 |  | 03020600000293 | 1500 | 三插直头 | 无料号 | 1600 |  | 无料号 | 1600
57 | 瑞士 | 0.75mm² | 三插 | 右弯3插品字 | 浅灰 | 无（样品-佟鹏） |  |  | 03020600000354 |  |  | 无
58 | 瑞士 | 0.75mm² | 三插 | 右弯3插品字 | 黑 | 无（样品-佟鹏） |  |  | 03020600000355 |  |  | 无
59 | 南非 | 0.75mm² | 三插 | 直头3插品字 | 浅灰 | 无 | 1600 |  | 03020600000209 | 1500 | 三插弯头 | 无料号 | 1600 |  | 无料号 | 1600
60 | 南非 | 0.75mm² | 三插 | 直头3插品字 | 黑 | 无 | 1600 |  | 03020600000210 | 1600 | 三插弯头 | 无料号 | 1600 |  | 无料号 | 1600
61 | 以色列 | 0.75mm² | 三插 | 直头3插品字 | 浅灰 | 03020600000332 | 1600 |  | 03020600000326 | 1500 | 三插直头 | 无量产模具 |  |  | /
62 | 以色列 | 0.75mm² | 三插 | 直头3插品字 | 黑 | 03020600000331 | 1600 |  | 03020600000325 | 1500 | 三插直头 | 无量产模具 |  |  | /
63 | 以色列 | 0.75mm² | 三插 | 右弯三插品字 | 黑 | 03020600000336 |  |  | 03020600000335 | 1500 | 三插直头
64 | 日规 | 1.25mm² | 2插直 | 直头2插品字 | 浅灰 | 无 | 1600 |  |  | 1600 |  | 无料号 | 1600 |  | 03020600000135 | 1500
65 | 日规 | 1.25mm² | 2插直 | 直头2插品字 | 黑 | 无 | 1600 |  |  | 1600 |  | 无料号 | 1600 |  | 03020600000157 | 1500
66 | 国标 | 0.75mm² | 三插 | 旗型直插端子 | 黑 | 03020600000164 （线长145/155） | 1600 |  | 03020600000303 （线长145/155） 03020600000184 （线长220/315） | 1600 |  |  | 1600
67 | 国标 | 0.75mm² | 三插 | 旗型直插端子 | 浅灰 | 03020600000204 （线长145/155） | 1600 |  |  | 1600 |  |  | 1600
68 | 英规 | 0.75mm² | 3插 | 直头3插品字 | 深灰 |  | 1600 |  |  |  |  | 03020600000107 | 1600
其他 |  |  |  | AC电源插座+内部电源线 | [7 empty] | 03020700000075
其他 |  |  |  | 品字尾公座YK+RH 磁环 | [7 empty] | 03020700000062
优选等级说明 |  | 优选
推荐
普通
禁用
慎用
东南亚各规

## 摄像头
规格 | 料号 | 优选等级 | 优选等级说明 | sensor | 镜头 | FOV | 波段 | 模组总长 | 名称 | 厂家 | 导入使用情况 | 规格资料
AI摄像头 | 03020400000020 | 3 普通 | 10系列AI相机，逐步停产或被SC520兼容替代。 按全志格式烧录OTP。 | OV8856 | 欧菲 OF-0811E | D118.2° H97.5° V79.4° | 可见光 | 55.8 | ORFF-0603-00 | 欧菲 | P2114 R2232 R2228 R2333MP
| 03020400000047 | 1 优选 | 联合20系列项目一供SC520CS AI摄像头，总长55.8mm直线FPC | SC520CS 一二供均成熟 | 舜宇 3596A-400 | D115° H95° V76° |  |  | CZM5F3195 | 联合 | R2228海外、R2333 2416、2441、2443 MP
| 03020400000037 | 1 优选 | 同兴达30系列大货SC520CS AI摄像头，总长55.8mm直线FPC | [5 empty] | TF5T68A | 同兴达 | R2228海外、R2333 2319 、2416、2441、2443 MP
| 03020400000050 | 1 优选 | 40、50系列升降LDS异形长FPC大货SC520CS AI摄像头 |  |  |  |  | 60+50 弯折 | TF5T68D | 同兴达 | 2401、2489 二供MP
| 03020400000049 | 1 优选 | 40、50系列升降LDS异形长FPC大货SC520CS AI摄像头 | [5 empty] | CZM5F3549 | 联合 | 2401、2489 一供MP
| 03020400000066 | 3 普通 | 深圳2432等项目45mm 直线FPC大货SC520CS AI摄像头 |  |  |  |  | 45 | CZM5F3700 | 联合 | 2432 MP
| 03020400000069 | 3 普通 | 深圳2432等项目45mm 直线FPC大货SC520CS AI摄像头 | [5 empty] | TF5T68F | 同兴达 | 2432 MP二供
| 03020400000044 | 4 新品禁用 | 2412项目 MP 异形短FPC摄像头后续不使用 |  |  |  |  | 43+17.85 弯折 | CZM5F3560 | 联合 | 2412、2485一供
| 03020400000051 | 4 新品禁用 | 2412项目 MP 异形短FPC摄像头后续不使用 | [5 empty] | TF5T68C | 同兴达 | 2485二供
035GS红外摄像头 （蓝色双线 红色单线） | 03020400000040 | 3 普通 | 2215-V1.1版本808nm 035GS单线激光摄像头，FPC 45mm直线 ，完全替换2215-V1.0版本03020400000026 | SC035GS联合MP 同兴达二供验证导入/EOL | 马谷 C3036B | D140° H105° V77° | 808nm老项目 后续逐步切850 | 45 | LH-ZM-R2215-V1.1 | 联合 | P2029/P2114/R2210/R2211/R2216/R2338F
| 03020400000055 | 3 普通 | 2215-V1.1 去独 808nm 035GS 单线激光摄像头 |  | 品创 PC2409-D808 | D137.2° H102.5° V76° |  |  | TF0T28Z | 同兴达 | R2338 验证OK 3月底导入
| 03020400000030 | 4 新品禁用 | 808nm 035GS单横线激光摄像头，FPC 68mm直线 |  | 星聚宇SPY8632B | D152.4° H122.7° V95.7° |  | 68 | CZMVF2504 | 联合 | MP
| 03020400000077 | 4 新品禁用 | 808nm 035GS去独单横线激光摄像头，FPC 68mm直线 |  |  | D152.4° H122.7° V95.7° |  |  | TF0T28T | 同兴达 | R2338K验证导入
| 03020400000043 | 3 普通 | R2416双竖线激光035GS摄像头一供，FPC45mm直线，031已验证降本替代 |  | 马谷 C3036E | D140° H105° V77° | 850nm | 45 | CZMVF3568-V1 | 联合 | R2416 MP
| 03020400000052 | 3 普通 | R2416双竖线激光035GS摄像头二供，FPC45mm直线，031已验证降本替代 |  | 品创 PC2409-D850 | D137.2° H102.5° V76° |  |  | TF0T28W | 同兴达 | R2432二供 偏暗，OTP区分
| 03020400000046 | 4 新品禁用 | R2424单横线激光035GS摄像头，总长45mm直线FPC，031摄像头已降本替代 |  | 星聚宇SPY8923B | D152.4° H122.7° V95.7° |  |  | CZMVF3569-V1.2 | 联合 | R2424 MP
| 03020400000056 | 4 新品禁用 | R2424单横线激光035GS摄像头二供，总长45mm直线FPC，031摄像头已降本替代 | [5 empty] | TF0T2LW | 同兴达 | R2427导入验证中
031IoT红外摄像头（蓝色双线红色单线） | 03020400000058 | 1 优选 | R2416，R2443双竖线激光031IoT降本摄像头一供，总长45mm直线FPC，推荐 | SC031IoT 验证OK 降本优选 | 马谷 C3039B | D132° H107.7° V84.7° |  | 45 | CZMVF3568-V3-1228 | 联合 | R2338F降本版、R2416海外版，R2443 R2473 MP一供
| 03020400000064 | 1 优选 | R2416，R2443双竖线激光031IoT降本摄像头二供，总长45mm直线FPC，推荐 | [5 empty] | TF0T2MX | 同兴达 | R2443 R2473 二供
| 03020400000063 | 2 推荐 | R2401双竖线红外031IoT降本摄像头，异形FPC，成本高、随升降LDS使用 |  |  |  |  | 48+58直角 | CZMVF3496-V7 | 联合 | R2401A 降本验证导入,R2489 一供
| 03020400000068 | 2 推荐 | R2401双竖线红外031IoT降本摄像头，异形FPC，成本高、随升降LDS使用 | [5 empty] | TF0T2HZ | 同兴达 | R2489降本导入 二供
| 03020400000078 | 3 普通 | 30系列58mm 红外单线项目切850nm 031IoT降本替代 |  | 品创PC2410 | D155°H121°V88° |  | 58 | CZMVF3583-V4 | 联合 | R2363等30衍生项目
| 03020400000065 | 1 优选 | R2424单横线激光031IoT降本摄像头一供，总长45mm直线FPC，推荐 |  |  |  |  | 45 | CZMVF3569-V3 | 联合 | R2404 R9419 4P畸变OK已MP
| 03020400000071 | 1 优选 | R2424单横线激光031loT降本摄像头二供同兴达，总长45mm直线FPC | [5 empty] | TF0T2KZ | 同兴达 | R9419二供验证OK待MP